## Sheet1
id | 题目 | A | B | C | D | E | 答案 | 类型 | 等级 | 分类 | 来源网站
| 在雷雨天，不要走进高压电杆、铁塔、避雷针的接地导线周围 ( )米内。 | 10 | 20 | 30 | 40 |  | B | 单选 | 其他 | 打磨车间青年考题 | 微邦
| 调车作业必须贯彻（ ）原则。 | 工长指挥 | 单一指挥 | 施工负责人指挥 | 车长指挥 |  | B | 单选 | 其他 | 打磨车间青年考题 | 微邦
| 大型养路机械实行铁路总公司、（ ）、工务机械段三级管理。 | 工务处 | 设备装备科 | 铁路局集团公司 | 铁道运输部 |  | C | 单选 | 其他 | 打磨车间青年考题 | 微邦
| 大型养路机械是用于（）修理作业的重要施工设备。 | 线桥 | 线路 | 道岔 | 隧道 |  | B | 单选 | 其他 | 打磨车间青年考题 | 微邦
| 铁路局工务部（）是大型养路机械设备主管部门。 | 综合科 | 安全科 | 线路科 | 自轮运转设备办公室 |  | D | 单选 | 其他 | 打磨车间青年考题 | 微邦
| 铁路局工务处要贯彻执行上级下达的有关设备管理的（ ）和规章制度，制定和落实本局大型养路机械管理的规定和办法。 | 宗旨、政策 | 方针、政策 | 目标、政策 | 计划、政策 |  | B | 单选 | 其他 | 打磨车间青年考题 | 微邦
| 钢轨打磨运转设备每次调车作业不得少于（ ）人。 | 1 | 2 | 3 | 4 |  | D | 单选 | 其他 | 打磨车间青年考题 | 微邦
| 绕行停留车辆时，其距离不应小于（ ），并注意车辆动态和临线上开来的列车。 | 5m | 10m | 15m | 20m |  | A | 单选 | 其他 | 打磨车间青年考题 | 微邦
| 防护人员应穿着橘黄色反光马夹，带齐（ ）。 | 防护信号备品、佩戴胸牌、持证上岗 | 佩戴胸牌、持证上岗 | 防护信号备品、持证上岗 | 防护信号备品、佩戴胸牌 |  | A | 单选 | 其他 | 打磨车间青年考题 | 微邦
| 普铁通过桥梁、道口或横越线路时，应（），做到“一停、二看、三通过”，严禁来车时抢越。 | 手比、眼看 | 手比、口呼 | 手比、眼看、口呼 | 眼看、口呼 |  | C | 单选 | 其他 | 打磨车间青年考题 | 微邦
| 作业人员下道避车时应距钢轨头部外侧距离不小于（）。 | 1m | 2m | 3m | 4m |  | B | 单选 | 其他 | 打磨车间青年考题 | 微邦
| 普铁步行上下工时，应在路肩或路旁（）；在双线区间，应面迎列车方向走行。 | 集中走行 | 分散走行 | 自我安排 | 分批走行 |  | A | 单选 | 其他 | 打磨车间青年考题 | 微邦
| 普铁通过桥梁、道口或横越线路时，应“手比、眼看、口呼”，做到（），严禁来车时抢越。 | 一停、二看、三通过 | 快步通过 | 跑步通过 | 缓慢通过 |  | A | 单选 | 其他 | 打磨车间青年考题 | 微邦
| 作业人员下道避车时应距钢轨头部外侧距离不小于（）。 | 1m | 2m | 3m | 4m |  | B | 单选 | 其他 | 打磨车间青年考题 | 微邦
| 营业线施工系指影响营业线设备稳定、使用和行车安全的各种施工，分为施工作业和( )。 | 补修作业 | 保养作业 | 维修作业 | 抢险作业 |  | C | 单选 | 其他 | 打磨车间青年考题 | 微邦
| 新工人、临时工必须提前进行（ ）培训，并经考试合格，未经培训，或培训但考试不合格者，不得上道作业。 | 职业道德修养 | 安全技术教育 | 职业技能 | 高级工检定 |  | B | 单选 | 其他 | 打磨车间青年考题 | 微邦
| 一切建筑物、设备，在任何情况下均不得侵入（）。 | 机车车辆限界 | 超过规定的侵入范围 | 铁路限界 | 铁路的建筑限界 |  | D | 单选 | 其他 | 打磨车间青年考题 | 微邦
| 班前要做到充分休息，班前（ ）小时及班中严禁饮酒；工作前认真检查设备、机具，确认良好后方准操作。 | 2 | 4 | 6 | 8 |  | D | 单选 | 其他 | 打磨车间青年考题 | 微邦
| 钢轨打磨列车作业越过道岔区段时，必须收起打磨小车，走行速度控制在( )km/h以内。 | 5 | 10 | 15 | 20 |  | C | 单选 | 其他 | 打磨车间青年考题 | 微邦
| 《南宁铁路局大型养路机械使用管理办法》规定： 48头及96头打磨车需安排（ ）名大型养路机械司机（至少含1名运行司机）押运。 | 1 | 2 | 3 | 4 |  | D | 单选 | 其他 | 打磨车间青年考题 | 微邦
| 钢轨打磨作业中，在障碍物地段（护轨、鼓包夹板、道口、探头等）前( )m及时调小打磨砂轮角度，适当降低打磨速度，防止打磨电机或打磨砂轮碰撞障碍物。 | 15 | 20 | 25 | 30 |  | B | 单选 | 其他 | 打磨车间青年考题 | 微邦
| 严格班组班前点名制度，班组长根据当天的生产项目、作业情况，具体布置（ ）。 | 生产任务 | 工作分工 | 安全注意事项 | 施工任务 |  | C | 单选 | 其他 | 打磨车间青年考题 | 微邦
| 电气化线路、停车检查或作业时，严禁把工具、物品置于距接触网（）m范围之内. | 1 | 2 | 3 | 4 |  | B | 单选 | 其他 | 打磨车间青年考题 | 微邦
| 钢轨（道岔）打磨车作业及运行前，应保证车载( )、烟雾报警器及火灾报警等装置确保性能良好，应加满消防水，消防水泵及水管应状态良好。 | 监控视频 | 火灾报警等装置 | 消防水泵 | 烟雾报警器 |  | A | 单选 | 其他 | 打磨车间青年考题 | 微邦
| 为保证人身安全，除牵引供电专业人员按规定作业外，任何人员及所携带的物件、作业工器具等须与牵引供电设备高压带电部分保持（ ）以上的距离，与回流线、架空地线、保护线保持（ ）以上距离，距离不足时，牵供电设备须停电。 | 2m、1m | 1m、 2m | 2m、2m | 1m、1m |  | A | 单选 | 其他 | 打磨车间青年考题 | 微邦
| 在非雨季进行钢轨打磨时，按每半公里不少于（ ）人配备，并根据现场实际情况，可适当增加。地面消防人员需每人配1台对讲机及携带扫把，发现火情时及时汇报和扑灭。 | 1 | 2 | 3 | 4 |  | A | 单选 | 其他 | 打磨车间青年考题 | 微邦
| 5、当你发现电气化铁道上带电导线断线接地应远离（ ）米以外，并对该处进行防护和派人报告。 | 2 | 5 | 10 | 20 |  | C | 单选 | 其他 | 打磨车间青年考题 | 微邦
| 在接触网带电的情况下，禁止用（ ）车辆和朝接触网喷射。 | 棉纱擦拭 | 洒水清扫 | 水管冲洗 | 铁管擦车 |  | C | 单选 | 其他 | 打磨车间青年考题 | 微邦
| GMC-96B整列车有（ ）个打磨小车。 | 7 | 9 | 10 | 12 |  | D | 单选 | 其他 | 打磨车间青年考题 | 微邦
| GMC-96B 型钢轨打磨列车共由 （ ）节车组成。 | 7 | 9 | 10 | 12 |  | A | 单选 | 其他 | 打磨车间青年考题 | 微邦
| GMC-96B打磨车B1B2车的打磨小车上的打磨电机为特殊单元电机，每个特殊单元由（ ）个摇篮框和（ ）个电机组成。 | 1、2 | 2、2 | 1、3 | 2、3 |  | A | 单选 | 其他 | 打磨车间青年考题 | 微邦
| GMC-96B打磨车C车的打磨小车上的电机为普通单元电机，每个普通单元由（ ）个摇篮框和（ ）个电机组成。 | 1、4 | 2、4 | 2、2 | 4、4 |  | A | 单选 | 其他 | 打磨车间青年考题 | 微邦
| GMC-96B打磨车特殊单元电机偏转角度范围为（ ），普通单元电机偏转角度范围为（ ）。 | 0至-70、15至-20 | 0至-60、15至-10 | 10至-60、20至-10 | 20至-60、5至-10 |  | A | 单选 | 其他 | 打磨车间青年考题 | 微邦
| GMC-96B作业风源装置：排量为 （ ）。 | 2.0m³/min | 3.0m³/min | 4.0m³/min | 5.0m³/min |  | B | 单选 | 其他 | 打磨车间青年考题 | 微邦
| GMC-96B打磨速度可调范围为（ ）。 | 3～15 km/h | 4～15 km/h | 5～15 km/h | 6～15 km/h |  | A | 单选 | 其他 | 打磨车间青年考题 | 微邦
| GMC-96B打磨作业最小曲线半径为（ ）。 | (DM03)300m、（DM04)250m | (DM03)300m、（DM04)300m | (DM03)250m、（DM04)250m | (DM03)250m、（DM04)300m |  | A | 单选 | 其他 | 打磨车间青年考题 | 微邦
| GMC-96B最大打磨作业坡度为（ ）。 | 25‰ | 30‰ | 35‰ | 40‰ |  | B | 单选 | 其他 | 打磨车间青年考题 | 微邦
| GMC-96B打磨作业最大作业超高为（ ）。 | （DM03)200mm （DM04)180mm | （DM03)150mm （DM04)180mm | （DM03)250mm （DM04)150mm | （DM03)200mm （DM04)200mm |  | B | 单选 | 其他 | 打磨车间青年考题 | 微邦
| GMC-96B打磨车每节作业车安装（）个集尘装置，全列车共有（） 个，每个集尘装置对应（）个打磨小车。 | 2 、12 、1 | 2 、10、2 | 2 、10 、1 | 2 、12 、2 |  | A | 单选 | 其他 | 打磨车间青年考题 | 微邦
| GMC-96B打磨车动力包主机长期工作时，液压油温度范围为（），最佳温度为（）。 | 40℃～55℃、-25℃～+80℃ | 40℃～60℃、-30℃～+80℃ | 40℃～55℃、-25℃～+60℃ | 30℃～55℃、-25℃～+80℃ |  | A | 单选 | 其他 | 打磨车间青年考题 | 微邦
| GMC-96B打磨车集尘过滤器采用反向气流进行自动清理，反吹系统每（）秒工作一次，每次有两组过滤器被清理，每次通风（）秒。 | 10、0.1 | 20、0.2 | 20、0.3 | 20、0.4 |  | A | 单选 | 其他 | 打磨车间青年考题 | 微邦
| GMC-96B打磨车静液压系统当油机中冷水的温度低于（）且高温水的温度低于 （） 时，温控阀处于全开启状态，此时液压马达不旋转，冷却风扇不工作。 | 44℃、74℃ | 45℃、75℃ | 46℃、76℃ | 47℃、77℃ |  | A | 单选 | 其他 | 打磨车间青年考题 | 微邦
| GMC-96B打磨车静液压系统中液压马达回油箱管路上串联着一个油-水热交换器，使液压油在（）范围内工作。 | 10℃～65℃ | 15℃～65℃ | 15℃～70℃ | 20℃～65℃ |  | B | 单选 | 其他 | 打磨车间青年考题 | 微邦
| GMC-96B打磨车低恒速液压系统用于打磨作业时的行走驱动，采用闭式回路，最高工作压力（），由两个变量泵、四个变量马达、阀组、液压油箱及附件、液压油板式热交换器及管路等组成。 | 300bar | 400bar | 500bar | 600bar |  | B | 单选 | 其他 | 打磨车间青年考题 | 微邦
| GMC-96B打磨车传动油的正常工作温度（），充许的最高工作温度（）。 | 60℃~105℃、120°C | 70℃~100℃、130°C | 70℃~105℃、130°C | 70℃~105℃、140°C |  | C | 单选 | 其他 | 打磨车间青年考题 | 微邦
| RGH20C/CMC20道岔打磨车换长（）全长（）米。 | 2.4 、26.4 | 2.5、26.5 | 2.6 ；27.4 | 2.6 ；27.5 |  | A | 单选 | 其他 | 打磨车间青年考题 | 微邦
| RGH20C/CMC20道岔打磨车重量为（）吨。 | 90 | 91 | 92 | 93 |  | C | 单选 | 其他 | 打磨车间青年考题 | 微邦
| RGH20C/CMC20道岔打磨车电气系统电压为（）。 | 21v | 22v | 23v | 24v |  | D | 单选 | 其他 | 打磨车间青年考题 | 微邦
| RGH20C/CMC20型道岔打磨车的燃油容量是（）。 | 1600升 | 1700升 | 1800升 | 1900升 |  | C | 单选 | 其他 | 打磨车间青年考题 | 微邦
| RGH20C/CMC20型道岔打磨车的液压油箱工作容量为（）。 | 630升 | 640升 | 650升 | 660升 |  | D | 单选 | 其他 | 打磨车间青年考题 | 微邦
| RGH20C/CMC20道岔打磨车最小走行曲线半径（收起打磨小车）为（） m、（放下打磨小车）为（）m。 | 160、180 | 170；180 | 150；180 | 150；160 |  | C | 单选 | 其他 | 打磨车间青年考题 | 微邦
| 钢轨打磨车最高自行速度（） km/h、最高附挂速度为（） km/h。 | 100；120 | 120；120 | 110；120 | 120；130 |  | A | 单选 | 其他 | 打磨车间青年考题 | 微邦
| RGH20C/CMC20道岔打磨车打磨速度范围（） km/h。 | 2至16 | 2至17 | 3至16 | 3至17 |  | A | 单选 | 其他 | 打磨车间青年考题 | 微邦
| RGH20C/CMC20道岔打磨车打磨马达功率为（）KW。 | 2.5 - 17 | 2.5 - 18 | 2.6 - 17 | 2.6 - 18 |  | A | 单选 | 其他 | 打磨车间青年考题 | 微邦
| RGH20C/CMC20道岔打磨车小马达最大转速（） RPM，大马达最大转速（）RPM。 | 6000、3600 | 7000、3600 | 6000、3800 | 7000、3800 |  | A | 单选 | 其他 | 打磨车间青年考题 | 微邦
| 55.RGH20C/CMC20道岔打磨车小磨石直径（）mm,大磨石直径为（） mm。 | 150、280 | 150、290 | 152、280 | 154、280 |  | C | 单选 | 其他 | 打磨车间青年考题 | 微邦
| RGH20C/CMC20道岔打磨车打磨角度范围内侧面（）°至此外侧（）°。 | 70、45 | 75、45 | 75、50 | 80、45 |  | A | 单选 | 其他 | 打磨车间青年考题 | 微邦
| RGH20C/CMC20计算机中规定的打磨目标的起始和结束点为：向前方向是距车前端缓冲器（）m。向后方向是距车后端缓冲器（） m。 | 3.04、3.05 | 3.05、3.05 | 3.04、3.06 | 3.05、3.07 |  | B | 单选 | 其他 | 打磨车间青年考题 | 微邦
| RGH20C/CMC20发动机控油杆位于中位，在关闭发动机前，让发动机在怠速状态运行（）分钟，这样可以让发动机部件逐步冷却。 | 3~4 | 3~5 | 3~6 | 3~7 |  | B | 单选 | 其他 | 打磨车间青年考题 | 微邦
| RGH20C/CMC20型道岔打磨车不要一次操作马达启动器超过（）秒，不然的话会引起启动器过热 | 20 | 30 | 40 | 50 |  | B | 单选 | 其他 | 打磨车间青年考题 | 微邦
| JZ-7自动制动阀（大闸）用于控制整车的制动和缓解，共有（）个工作位置。 | 6 | 7 | 8 | 9 |  | B | 单选 | 其他 | 打磨车间青年考题 | 微邦
| 将打磨车完全充分后，铁鞋安放完成。用大闸缓解和弹簧制动撤除。放好禁动标志牌。将一端闸瓦密贴车轮（远离调整器，方便调整和观察）旋转调整螺杆，将闸瓦间隙调整在（） mm。。 | 3.1~6.4 | 3.2~6.4 | 3.2~6.5 | 3.1~6.5 |  | B | 单选 | 其他 | 打磨车间青年考题 | 微邦
| RGH20C/CMC20计算机总计可存储（）种打磨方式，每种打磨方式包含（）个磨头各自的角度及功率设定。 | 99、20 | 99、21 | 99、22 | 99、23 |  | A | 单选 | 其他 | 打磨车间青年考题 | 微邦
| RGH20C/CMC20型道岔打磨车每节车有CAN通信模块（）个，J42模块（）个，CAN模块之间用网线连接。 | 31、1 | 31、2 | 32；1 | 32；2 |  | A | 单选 | 其他 | 打磨车间青年考题 | 微邦
| RGH20C/CMC20型道岔打磨车一般设置砂轮自动提起底限速度是（） KM/h，低于此速度是不容许下放磨头。 | 2 | 3 | 4 | 5 |  | B | 单选 | 其他 | 打磨车间青年考题 | 微邦
| RGH20C/CMC20型道岔打磨车的最大打磨坡度为（） 。 | 20‰ | 30‰ | 40‰ | 50‰ |  | B | 单选 | 其他 | 打磨车间青年考题 | 微邦
| 打磨车在打磨期间，按压哪个（） 按钮会会使车上所有打磨头全部提升。 | 紧急提升 | 紧急制动 | 紧急减速 | 紧急归位 |  | A | 单选 | 其他 | 打磨车间青年考题 | 微邦
| RGH20C/CMC20型道岔打磨车工作小车脱轨停车距离一般设置为（）mm。 | 900 | 1000 | 1100 | 1200 |  | B | 单选 | 其他 | 打磨车间青年考题 | 微邦
| RGH20C/CMC20型道岔打磨车配置了（）个干粉灭火系统。 | 1 | 2 | 3 | 4 |  | B | 单选 | 其他 | 打磨车间青年考题 | 微邦
| 打磨车上的灭火器指示器必须在（）色区域，如果指示器位于（）色区域，需要对灭火器进行更换或补充。 | 绿、红 | 黄、黄 | 绿、黄 | 绿、绿 |  | A | 单选 | 其他 | 打磨车间青年考题 | 微邦
| JZ-7型空气制动机常用限压阀是当常用制动时，限制作用风缸压力不超过（） 。 | 360kPa | 350kPa | 370kPa | 380kPa |  | A | 单选 | 其他 | 打磨车间青年考题 | 微邦
| 打磨车制动系统制动常用制动压力范围为（）。 | 420kPa-360kPa | 410kPa-360kPa | 420kPa-350kPa | 410kPa-350kPa |  | A | 单选 | 其他 | 打磨车间青年考题 | 微邦
| 打磨车驻车制动（弹簧）缸缓解的最低压力为（）。 | 400 | 410 | 420 | 430 |  | C | 单选 | 其他 | 打磨车间青年考题 | 微邦
| PGM48型钢轨打磨车康明斯KTA38发动机怠速是（） 。 | 800r/min | 900r/min | 1000r/min | 1100r/min |  | B | 单选 | 其他 | 打磨车间青年考题 | 微邦
| PGM48型钢轨打磨车康明斯KTA38发动机高速状态下额定转速是（） 。 | 1700r/min | 1800r/min | 1900r/min | 2000r/min |  | B | 单选 | 其他 | 打磨车间青年考题 | 微邦
| PGM48型钢轨打磨车康明斯KTA38发动机运行状态下机油压力是（）。 | 138kPa-483kPa | 138kPa-484kPa | 138kPa-485kPa | 138kPa-486kPa |  | A | 单选 | 其他 | 打磨车间青年考题 | 微邦
| PGM48型钢轨打磨车换长是（），总长是（）米。 | 5.8、63.8 | 5.8、63.9 | 5.8、63.10 | 5.8、63.11 |  | A | 单选 | 其他 | 打磨车间青年考题 | 微邦
| PGM48型钢轨打磨车共有（）台主发动机，（）台辅助发电机组。 | 2、1 | 2、2 | 3、1 | 3、2 |  | A | 单选 | 其他 | 打磨车间青年考题 | 微邦
| PGM48型钢轨打磨车整车共有（）台打磨小车，每台打磨小车有（）个偏转电机、（）个打磨电机。 | 6、5、8 | 6、4、8 | 6、4、9 | 7、5、8 |  | B | 单选 | 其他 | 打磨车间青年考题 | 微邦
| PGM48型钢轨打磨车打磨电机的偏转最大角度为内侧（）度，外侧（）度。 | 45、30 | 45,35 | 40,30 | 40,35 |  | A | 单选 | 其他 | 打磨车间青年考题 | 微邦
| GMC-96B打磨车换长（），总重约为（）。 | 13.1，690t | 13.2、690t | 13.2，700t | 13.2，650t |  | B | 单选 | 其他 | 打磨车间青年考题 | 微邦
| 大型养路机械在封锁区间内作业时，各机械件的间隔不得小于（）米。 | 9 | 10 | 11 | 12 |  | B | 单选 | 其他 | 打磨车间青年考题 | 微邦
| GMC-96B打磨车电机提升要求的最小背压是（） bar。 | 5 | 5.5 | 6 | 6.5 |  | B | 单选 | 其他 | 打磨车间青年考题 | 微邦
| GMC-96X打磨磨头连续可调功率为（），打磨电机转速为（）。 | 20kw、3600r/min | 21kw、3600r/min | 22kw、3700r/min | 22kw、3600r/min |  | D | 单选 | 其他 | 打磨车间青年考题 | 微邦
| GMC-96X打磨头角度调整范围是（）。 | 内侧 50°至外侧 30° | 内侧 75°至外侧 15° | 内侧 60°至外侧 20° | 内侧 70°至外侧 20° |  | D | 单选 | 其他 | 打磨车间青年考题 | 微邦
| GMC-96X走行发动机额定功率是（），额定转速是（）。 | 960kw；1800r/min | 960kw；1900r/min | 970kw；1900r/min | 970kw、1800r/min |  | D | 单选 | 其他 | 打磨车间青年考题 | 微邦
| GMC-96X给总风缸打风的空压机额定排气量是（），额定排气压力是（）。 | 1.6m³/min；0.8Mpa | 1.6m³/min；0.9Mpa | 1.6m³/min；0.10Mpa | 1.6m³/min；0.11Mpa |  | A | 单选 | 其他 | 打磨车间青年考题 | 微邦
| GMC-96X打磨车DH20E传动箱正常工作油温是（），最高允许油温是（）。达到（）℃后柴油机卸载。 | 70～100℃、110℃；120 | 70～90℃、110℃；120 | 60～90℃、110℃；120 | 70～90℃、110℃；130 |  | B | 单选 | 其他 | 打磨车间青年考题 | 微邦
| GMC-96X打磨车作业走行速度范围是（）。 | 1km/h～24km/h | 2km/h～24km/h | 3km/h～24km/h | 4km/h～24km/h |  | C | 单选 | 其他 | 打磨车间青年考题 | 微邦
| GMC-96X打磨车最高双向自运行速度为（），最高附挂运行速度为（）。 | 100km/h、120km/h | 100km/h；110km/h | 90km/h；120km/h | 90km/h；110km/h |  | A | 单选 | 其他 | 打磨车间青年考题 | 微邦
| GMC-96X打磨车3号车燃油油箱容量是（） L，1、2、4、5车燃油油箱容量是（） L。 | 7000；3000 | 6000；4000 | 8000；3000 | 8000；4000 |  | C | 单选 | 其他 | 打磨车间青年考题 | 微邦
| GMC-96X打磨车作业液压系统：发动机驱动液压泵为小车及磨头控制提供动力。( ) L 液压主油箱，液压油冷却器，液压油补油系统包括过滤器，补油泵及( )L 辅助油箱。 | 660、460 | 660、450 | 650、450 | 650、460 |  | C | 单选 | 其他 | 打磨车间青年考题 | 微邦
| GMC-96X打磨车分动箱上带有离合器，作业过程中密切关注离合器的温度情况，任何情况下离合器的温度不应超过( )。 | 80℃ | 90℃ | 100℃ | 110℃ |  | C | 单选 | 其他 | 打磨车间青年考题 | 微邦
| GMC-96X打磨车分动箱设置有散热器，散热器脏污会影响散热器的散热性能，应对该散热器表面脏污每( )个月进行一次清理。 | 1 | 2 | 3 | 4 |  | C | 单选 | 其他 | 打磨车间青年考题 | 微邦
| 打磨车电气系统、液压系统、气动系统、车钩缓冲装置、车辆连接装置、空调系统和车体结构在机械使用期间，每( )个月进行 1 次定期全面检查。 | 3 | 6 | 9 | 12 |  | B | 单选 | 其他 | 打磨车间青年考题 | 微邦
| 在雷雨天，不要走进高压电杆、铁塔、避雷针的接地导线周围 ( )米内。 | 10 | 20 | 30 | 40 |  | B | 单选 | 其他 | 打磨车间青年考题 | 微邦
| 打磨车制动系统、动力传动系统、走行系统、消防水系统、打磨装置和集尘装置在机械使用期间，每( )个月进行 1 次定期全面检查。 | 3 | 6 | 9 | 12 |  | A | 单选 | 其他 | 打磨车间青年考题 | 微邦
| GMC-96X打磨车作业车作业压力安全阀设定值为( )。 | 1MPa | 2MPa | 3MPa | 4MPa |  | B | 单选 | 其他 | 打磨车间青年考题 | 微邦
| GMC-96X打磨车作业车油泵压力调节阀设定值为( )。 | 10-10.7MPa | 10-11MPa | 10.5-10.7MPa | 10.5-11MPa |  | C | 单选 | 其他 | 打磨车间青年考题 | 微邦
| GMC-96X打磨车作业车蓄能器额定工作压力值为( )。 | 33MPa | 34MPa | 35MPa | 36MPa |  | A | 单选 | 其他 | 打磨车间青年考题 | 微邦
| GMC-96X打磨车集尘装置中设有温度传感器，内部温度超过( )时报警。 | 106℃ | 107℃ | 108℃ | 109℃ |  | B | 单选 | 其他 | 打磨车间青年考题 | 微邦
| GMC-96X打磨车打开操纵端上的总电源开关，打开显示器电源开关，确认蓄电池电压在( )范围内。 | DC24V～DC28V | DC26V～DC28V | DC26V～DC30V | DC22V～DC28V |  | A | 单选 | 其他 | 打磨车间青年考题 | 微邦
| PGM48型钢轨打磨车电机提升油缸的背压为( )，工作压为( )。 | 10.3bar、6.9bar | 10.4bar、6.9bar | 10.3bar、6.8bar | 10.5bar、6.9bar |  | A | 单选 | 其他 | 打磨车间青年考题 | 微邦
| RGH20C/CMC20型道岔打磨车有（ ）个外部启发器。 | 6 | 7 | 8 | 9 |  | C | 单选 | 其他 | 打磨车间青年考题 | 微邦
| 打磨车转向架车轮直径（除GMC-96B的A车外）是( )mm，A车转向架轮径是( )mm。 | 840、1050 | 850、050 | 8401060 | 9401050 |  | A | 单选 | 其他 | 打磨车间青年考题 | 微邦
| RGH20C/CMC20型道岔打磨车空压机油检查，当空压机上（） 个电磁线圈不得电时，空压机油位在视窗的中部既可。 | 1 | 2 | 3 | 4 |  | B | 单选 | 其他 | 打磨车间青年考题 | 微邦
| 作业人员发生“班中饮酒”的行为，是触犯了（）。 | 段安全“红线” | 集团公司安全“红线” | 国铁集团安全“红线” | 工务部安全“红线” |  | C | 单选 | 其他 | 打磨车间青年考题 | 微邦
| 出乘提示卡需打印上车并保存（）天以上。 | 3 | 5 | 7 | 10 |  | D | 单选 | 其他 | 打磨车间青年考题 | 微邦
| 在区间线路上进行不影响行车安全的作业时，不需进行任何防护。 | 正确 | 错误 |  |  |  | B | 判断 | 其他 | 打磨车间青年考题 | 微邦
| 在站场、线路上作业的人员，应行走路肩，因工作需要必须在轨道上顺线路行走时，不准脚踏钢轨面、道岔连接杆、尖轨及道岔转辙滑床区域等。 | 正确 | 错误 |  |  |  | A | 判断 | 其他 | 打磨车间青年考题 | 微邦
| 在站内其他线路作业躲避邻线来车时，邻线不是正线，邻线来车时可不下道，但必须停止作业。列车进路不明时，必须下道避车。 | 正确 | 错误 |  |  |  | A | 判断 | 其他 | 打磨车间青年考题 | 微邦
| 靠近邻线进行作业时，必须注意了望或设专人防护。 | 正确 | 错误 |  |  |  | A | 判断 | 其他 | 打磨车间青年考题 | 微邦
| 正确使用劳动防护用品，是铁路全体作业人员共同遵守的劳动安全守则。 | 正确 | 错误 |  |  |  | A | 判断 | 其他 | 打磨车间青年考题 | 微邦
| 机动车辆伤害中，人的不安全行为是主要方面之一，下面行为是造成事故的危险因素：无证驾驶、酒后或疲劳驾驶，驾驶超员、超载，超速驾车或违章超车，驾车时拨打或接听电话，因睡眠、休息不足而精神不振等。 | 正确 | 错误 |  |  |  | A | 判断 | 其他 | 打磨车间青年考题 | 微邦
| 在电气化区段遇雷雨时，作业人员应放下手中的金属器具。 | 正确 | 错误 |  |  |  | A | 判断 | 其他 | 打磨车间青年考题 | 微邦
| 在距离接触网带电部分不足2 m时，在桥上使用高压水清洗钢梁和上承载式桁梁和上跨限界检查，只要有接触网工区派人在现场，可以不停电作业。 | 正确 | 错误 |  |  |  | B | 判断 | 其他 | 打磨车间青年考题 | 微邦
| 在铁路线桥上工作时，必须穿戴黄色防护服，不准穿戴红色衣帽和围巾。 | 正确 | 错误 |  |  |  | A | 判断 | 其他 | 打磨车间青年考题 | 微邦
| 步行上下班通过桥梁、道口或横越线路时，应做到“一看、二停、三通过”，严禁来车时抢越。 | 正确 | 错误 |  |  |  | B | 判断 | 其他 | 打磨车间青年考题 | 微邦
| 作业人员可以站立于两线间避车，但身边不得放机具、材料。 | 正确 | 错误 |  |  |  | B | 判断 | 其他 | 打磨车间青年考题 | 微邦
| 在宿营车上，只要人不多，可以抽烟。 | 正确 | 错误 |  |  |  | B | 判断 | 其他 | 打磨车间青年考题 | 微邦
| 住宿营车时，必须遵守我段相关规定，每日要搞好内务。 | 正确 | 错误 |  |  |  | A | 判断 | 其他 | 打磨车间青年考题 | 微邦
| GMC-96B 型钢轨打磨列车共由 7 节车组成，按顺序排列分别为 B1 、C1 、C2、A 、C3 、C4 、B2 | 正确 | 错误 |  |  |  | B | 判断 | 其他 | 打磨车间青年考题 | 微邦
| GMC-96B整列车有12 个打磨小车，从I端到II端依次为c1~c12小车，每节大车（除A车）下有2个打磨小车。 | 正确 | 错误 |  |  |  | A | 判断 | 其他 | 打磨车间青年考题 | 微邦
| GMC-96B打磨车A 车是动力车，主要为列车提供低恒速打磨作业和高速运行的牵引力同时为整列车提供7.牵引控制电力、空气制动动力、照明及生活用电等。 | 正确 | 错误 |  |  |  | A | 判断 | 其他 | 打磨车间青年考题 | 微邦
| GMC-96B最大自走行速度（双向）100km/h；连挂最大速度120km/h； | 正确 | 错误 |  |  |  | A | 判断 | 其他 | 打磨车间青年考题 | 微邦
| GMC-96B通过最小曲线半径180m；通过最大坡度30‰；轨距 1435mm. | 正确 | 错误 |  |  |  | A | 判断 | 其他 | 打磨车间青年考题 | 微邦
| GMC-96B最大轴重（A车）23t；最大超高180mm。 | 正确 | 错误 |  |  |  | A | 判断 | 其他 | 打磨车间青年考题 | 微邦
| GMC-96B砂轮尺寸：直径×厚度250×75mm、砂轮转速：3600rpm | 正确 | 错误 |  |  |  | A | 判断 | 其他 | 打磨车间青年考题 | 微邦
| GMC-96B打磨速度可调范围：3～15 km/h、速度低于3km/h时，打磨头自动脱离轨面 | 正确 | 错误 |  |  |  | A | 判断 | 其他 | 打磨车间青年考题 | 微邦
| GMC-96B最小作业曲线半径 ：旧车(DM03)300，新（DM04)250； | 正确 | 错误 |  |  |  | A | 判断 | 其他 | 打磨车间青年考题 | 微邦
| GMC-96B最大作业超高：旧车（DM03)150mm，新车（DM04)180mm；最大作业坡度：30‰ | 正确 | 错误 |  |  |  | A | 判断 | 其他 | 打磨车间青年考题 | 微邦
| GMC-96B作业风源装置：排量为 3.0m³/min,空压机、(30kW、440V、60Hz）。 | 正确 | 错误 |  |  |  | A | 判断 | 其他 | 打磨车间青年考题 | 微邦
| GMC-96B主发参数：额定功率为825kW，主要为B、C 车的打磨小车、集尘装置、风源装置、液压动力包、油温散热器等装置提供440VAc/60Hz 电源。 | 正确 | 错误 |  |  |  | A | 判断 | 其他 | 打磨车间青年考题 | 微邦
| GMC-96B打磨车CAT发动机：型号CAT3512B，额定功率为1500kW，额定转速为1800rpm。 | 正确 | 错误 |  |  |  | A | 判断 | 其他 | 打磨车间青年考题 | 微邦
| GMC-96B打磨车2 台辅助发电机组，威尔信型号为P150-1，额定功率108kW，2 台机组交替使用互为备用。辅助发电机组提供380VAC /50Hz及220VAC/50Hz电源，为整列车提供牵引控制电力、空气制动动力、照明及生活（包括附挂的宿营车等）用电等. | 正确 | 错误 |  |  |  | A | 判断 | 其他 | 打磨车间青年考题 | 微邦
| GMC-96B打磨车作业液压系统用于实现14.打磨小车升降、长波打磨锁定及调整打磨单元角度。 | 正确 | 错误 |  |  |  | A | 判断 | 其他 | 打磨车间青年考题 | 微邦
| GMC-96B打磨车液压动力包电机为作业和冷却泵提供动力，其参数为：440V，60Hz，13.5Kw，1748r/min。 | 正确 | 错误 |  |  |  | A | 判断 | 其他 | 打磨车间青年考题 | 微邦
| GMC-96B打磨车动力包蓄能器及辅件的作用为吸收缓冲液压冲击，保持系统压力。其参数为：容积6L，最大工作压力330bar，截止阀溢流压力210bar。 | 正确 | 错误 |  |  |  | A | 判断 | 其他 | 打磨车间青年考题 | 微邦
| GMC-96B打磨车集尘装置工作原理：电机驱动通风机旋转，使集尘装置机体内形成负压，打磨过程中的粉尘随气流进入过滤器，经过滤后，清洁空气排向大气。 | 正确 | 错误 |  |  |  | A | 判断 | 其他 | 打磨车间青年考题 | 微邦
| GMC-96B钢轨打磨集尘装置的进气管路中设置防火链条和防火阀门，并配有温度传感器。 | 正确 | 错误 |  |  |  | A | 判断 | 其他 | 打磨车间青年考题 | 微邦
| GMC-96B打磨车作业风源装置的主要功能是为GMC96型钢轨打磨列车的打磨作业设备和集尘装置提供所需要的压缩空气。 | 正确 | 错误 |  |  |  | A | 判断 | 其他 | 打磨车间青年考题 | 微邦
| GMC-96B打磨车6节作业车均配置作业风源装置，在本车风源不工作时，也可通过补风阀开通，通过作业总风管由其他车提供作业风源。 | 正确 | 错误 |  |  |  | A | 判断 | 其他 | 打磨车间青年考题 | 微邦
| GMC-96B打磨车若A车风源装置出现故障无法工作时，可将A车车架下作业用风总管与总风管之间的阀门打开，联通两个管路。（谨慎使用此方法） | 正确 | 错误 |  |  |  | A | 判断 | 其他 | 打磨车间青年考题 | 微邦
| GMC-96B打磨车A车风源装置（制动风源）安装在动力车A车上，包括螺杆空气压缩机、冷却器、双塔干燥器、高压保安阀、滤尘器和两个总风缸组成。 | 正确 | 错误 |  |  |  | A | 判断 | 其他 | 打磨车间青年考题 | 微邦
| GMC-96B打磨车制动风源装置为整列车制动提供风源，也为A 车的各种驱动控制装置提供风源。 | 正确 | 错误 |  |  |  | A | 判断 | 其他 | 打磨车间青年考题 | 微邦
| GMC-96B打磨车静液压系统工作原理：液压泵从油箱把油吸入后，通过管路将压力油送至液压马达，液压马达在压力油的作用下进行旋转，从而驱动冷却风扇旋转，压力油在液压马达里释放能量后经回油管路返回油箱。 | 正确 | 错误 |  |  |  | A | 判断 | 其他 | 打磨车间青年考题 | 微邦
| GMC-96B打磨车静液压系统中当中冷水的温度上升至44℃～56℃或高温水的温度上升至32.74℃～82℃ 时，温度控制阀工作，驱动马达工作，冷却风扇从低速至全速旋转。 | 正确 | 错误 |  |  |  | A | 判断 | 其他 | 打磨车间青年考题 | 微邦
| GMC-96B打磨车低恒速液压系统用于打磨作业时的行走驱动，采用闭式回路，最高工作压力400bar，由两个变量泵、四个变量马达、阀组、液压油箱及附件、液压油板式热交换器及管路等组成。 | 正确 | 错误 |  |  |  | A | 判断 | 其他 | 打磨车间青年考题 | 微邦
| GMC-96B打磨车低恒速液压系统主回路：高压油从分别从两个变量泵 流至分流集流块，合流后送至四个变量马达，经四个马达释放能量后，四个马达回油分别在另一个分流集流块合流后，回到两个变量泵，开始新的循环。 | 正确 | 错误 |  |  |  | A | 判断 | 其他 | 打磨车间青年考题 | 微邦
| GMC-96B打磨车低恒速液压系统补油及冷却回路：每个变量泵内的补油泵从油箱吸油，对系统进行补油，同时带走系统产生的热量，经36.液压油板式热交换器冷却后，回到油箱。 | 正确 | 错误 |  |  |  | A | 判断 | 其他 | 打磨车间青年考题 | 微邦
| GMC-96B打磨车低恒速液压系统液压油过滤：变量泵吸油粗滤，泵上带有精滤器；泵和马达泄油经过回油过滤器进行过滤；油箱上部装有空气滤清器，用以加油和对空气进行过滤。 | 正确 | 错误 |  |  |  | A | 判断 | 其他 | 打磨车间青年考题 | 微邦
| GMC-96B打磨车主传动系统根据运用工况不同，分别采用液力传动 和液压传动。 | 正确 | 错误 |  |  |  | A | 判断 | 其他 | 打磨车间青年考题 | 微邦
| GMC-96B打磨车当列车运行时，采用液力传动；当进行打磨作业时，采用液压传动（低恒速液压系统）。两者分别单独工作，通过离合器切换。 | 正确 | 错误 |  |  |  | A | 判断 | 其他 | 打磨车间青年考题 | 微邦
| GMC-96B打磨车主传动系统主要由液力传动箱、传动油系统、低恒速液压系统、减速箱、分动箱、万向轴、车轴齿轮箱等组成。 | 正确 | 错误 |  |  |  | A | 判断 | 其他 | 打磨车间青年考题 | 微邦
| GMC-96B打磨车主传动系统用于液力传动的部件有液力传动箱，车轴齿轮箱，万向轴。 | 正确 | 错误 |  |  |  | B | 判断 | 其他 | 打磨车间青年考题 | 微邦
| GMC-96B打磨车车轴齿轮箱用于两种传动，万向轴有的共用，有的单用。 | 正确 | 错误 |  |  |  | A | 判断 | 其他 | 打磨车间青年考题 | 微邦
| GMC-96B打磨车传动油的正常工作温度70℃~90℃，充许的最高工作温度130°C。 | 正确 | 错误 |  |  |  | B | 判断 | 其他 | 打磨车间青年考题 | 微邦
| GMC-96B打磨车传动油的正常工作温度70℃~105℃，充许的最高工作温度130°C。 | 正确 | 错误 |  |  |  | A | 判断 | 其他 | 打磨车间青年考题 | 微邦
| GMC-96B打磨车传动油系统用于给传动箱（液力传动箱）冷却，以保证传动油在正常的工作范围内，传动箱正常工作。 | 正确 | 错误 |  |  |  | A | 判断 | 其他 | 打磨车间青年考题 | 微邦
| RGH20C/CMC20如果空压机出口温度高于121°C，空压机过热指示器将闪亮, 司机应立即停止走行或打磨，查找原因。 | 正确 | 错误 |  |  |  | A | 判断 | 其他 | 打磨车间青年考题 | 微邦
| RGH20C/CMC20RGH20C型道岔打磨车发动机运转信息表亮红灯表示可继续工作。 | 正确 | 错误 |  |  |  | B | 判断 | 其他 | 打磨车间青年考题 | 微邦
| RGH20C/CMC20型道岔打磨车按下紧急停机按钮后两台发动机同时熄灭。 | 正确 | 错误 |  |  |  | A | 判断 | 其他 | 打磨车间青年考题 | 微邦
| RGH20C/CMC20型道岔打磨车发动机运转信息表亮红灯表示必须马上处理。 | 正确 | 错误 |  |  |  | A | 判断 | 其他 | 打磨车间青年考题 | 微邦
| RGH20C/CMC20型道岔打磨车发动机在启动时，不能关闭电瓶，防止不可预见的损害。 | 正确 | 错误 |  |  |  | A | 判断 | 其他 | 打磨车间青年考题 | 微邦
| RGH20C/CMC20型道岔打磨车的驱动轴由液压马达驱动。 | 正确 | 错误 |  |  |  | A | 判断 | 其他 | 打磨车间青年考题 | 微邦
| RGH20C/CMC20型道岔打磨车空压机油检查，当空压机上2个电磁线圈不得电时，空压机油位在视窗的中部既可。 | 正确 | 错误 |  |  |  | A | 判断 | 其他 | 打磨车间青年考题 | 微邦
| 打磨车非本务驾驶室的大闸要放在取出位（注意非大机人员不得随意移动）。 | 正确 | 错误 |  |  |  | A | 判断 | 其他 | 打磨车间青年考题 | 微邦
| 停车制动阀拉出停车制动阀缓解停车制动，向里按住停车制动阀施加停车制动。当两节车连接到一起时，停车制动阀必须处于缓解位。 | 正确 | 错误 |  |  |  | A | 判断 | 其他 | 打磨车间青年考题 | 微邦
| 拖行空气阀控制从制动管到停车制动回路的空气流动，一般用于附挂。 | 正确 | 错误 |  |  |  | A | 判断 | 其他 | 打磨车间青年考题 | 微邦
| 将打磨车完全充分后，铁鞋安放完成。用大闸缓解和弹簧制动撤除。放好禁动标志牌。调整螺杆长短，达到闸瓦充分接触轮面。 | 正确 | 错误 |  |  |  | A | 判断 | 其他 | 打磨车间青年考题 | 微邦
| 当普通制动无效时，首先立刻使用紧急制动，紧急制动无效时使用小闸制动，并把两个驾驶室手制动按压下去，以上三种方法都无效时，司机应按压下紧急停机按钮（操作位右手红色按钮），使二台车发动机停止工作，让打磨车慢慢停下来。 | 正确 | 错误 |  |  |  | A | 判断 | 其他 | 打磨车间青年考题 | 微邦
| 严寒天气清除管道消防用水：在气水多功能阀体上面找到手动控制阀，转动阀手柄，排除管路中的残余水。从而避免管道被冻坏。 | 正确 | 错误 |  |  |  | A | 判断 | 其他 | 打磨车间青年考题 | 微邦
| RGH20C/CMC20型道岔打磨车当大闸已经施加制动时，使用小闸可以缓解一节车。 | 正确 | 错误 |  |  |  | A | 判断 | 其他 | 打磨车间青年考题 | 微邦
| RGH20C/CMC20型道岔打磨车两端主机靠网线进行通讯。 | 正确 | 错误 |  |  |  | A | 判断 | 其他 | 打磨车间青年考题 | 微邦
| RGH20C/CMC20型道岔打磨车驾驶室前面板上的锁闭 按钮的作用是锁闭两端电脑触摸屏，在进行维修时使用。 | 正确 | 错误 |  |  |  | A | 判断 | 其他 | 打磨车间青年考题 | 微邦
| 打磨车作业时，要根据线路的实际情况选择作业方法。 | 正确 | 错误 |  |  |  | A | 判断 | 其他 | 打磨车间青年考题 | 微邦
| 打磨车原则上必须在 直线上收放小车。 | 正确 | 错误 |  |  |  | A | 判断 | 其他 | 打磨车间青年考题 | 微邦
| 打磨车机组人员应随时观察各部分的工作情况及各仪表的显示状态，发现异常必须立即停机处理。 | 正确 | 错误 |  |  |  | A | 判断 | 其他 | 打磨车间青年考题 | 微邦
| 打磨车主要是对道岔、线路的波浪磨耗、肥边及侧磨等病害进行打磨作业，使道岔、线路钢轨的几何尺寸达到要求，从而减少对列车运行的冲击、载荷，提高列车运行的平稳性，延长钢轨和机车车辆的使用寿命。 | 正确 | 错误 |  |  |  | A | 判断 | 其他 | 打磨车间青年考题 | 微邦
| 打磨施工整站封锁，不许越过两头的反向进站信号机及注意无岔区封锁区段。 | 正确 | 错误 |  |  |  | A | 判断 | 其他 | 打磨车间青年考题 | 微邦
| 在添加液压油到液压油箱时或需要打开液压油路进行维护，修理，更换管路，组件等时液压油箱必须先泄压。 | 正确 | 错误 |  |  |  | A | 判断 | 其他 | 打磨车间青年考题 | 微邦
| RGH20C/CMC20型道岔打磨车在发动机或液压泵不能工作时，应该使用应急泵来提升部件至存放位置。 | 正确 | 错误 |  |  |  | A | 判断 | 其他 | 打磨车间青年考题 | 微邦
| 机车综合无线通信设备简称为CIR 设备。 | 正确 | 错误 |  |  |  | A | 判断 | 其他 | 打磨车间青年考题 | 微邦
| 根据《高速铁路有砟轨道线路维修规则》规定，工务段等受委托承担利用大型养路机械对线路的修理。 | 正确 | 错误 |  |  |  | B | 判断 | 其他 | 打磨车间青年考题 | 微邦
| 工地转移前，机组人员应对动力传动及制动系统进行一次检查保养。 | 正确 | 错误 |  |  |  | A | 判断 | 其他 | 打磨车间青年考题 | 微邦
| 大机正常运行作业前需检查发动机润滑油，油位游标尺低于上刻度时需添加油液。 | 正确 | 错误 |  |  |  | B | 判断 | 其他 | 打磨车间青年考题 | 微邦
| GMC-96X打磨车2号车辅助发电机组柴油箱所用柴油从2号车主发油箱抽取。 | 正确 | 错误 |  |  |  | A | 判断 | 其他 | 打磨车间青年考题 | 微邦
| GMC-96X打磨车2号车辅助发电机组柴油箱油泵所用电源为2号车主发蓄电瓶。 | 正确 | 错误 |  |  |  | A | 判断 | 其他 | 打磨车间青年考题 | 微邦
| GMC-96X打磨车在附挂之前应该确保两个液力传动箱处于空挡位。 | 正确 | 错误 |  |  |  | A | 判断 | 其他 | 打磨车间青年考题 | 微邦
| GMC-96X打磨车在附挂之前应该确保马达齿轮箱的安全插销处于插入状态。 | 正确 | 错误 |  |  |  | A | 判断 | 其他 | 打磨车间青年考题 | 微邦
| 打磨车检修贯彻预防为主、质量第一的工作方针。 | 正确 | 错误 |  |  |  | A | 判断 | 其他 | 打磨车间青年考题 | 微邦
| 进行发动机、传动轴、工作装置等有重大安全隐患部位的维修保养时，必须在司机室、发动机启动处悬挂禁止启动 提示牌。 | 正确 | 错误 |  |  |  | A | 判断 | 其他 | 打磨车间青年考题 | 微邦
| 严禁在补机模式下进行监控自检。 | 正确 | 错误 |  |  |  | A | 判断 | 其他 | 打磨车间青年考题 | 微邦
| 为了获得准确的柴油机油位，应该在何时检查机油油位柴油机启动后检查。 | 正确 | 错误 |  |  |  | A | 判断 | 其他 | 打磨车间青年考题 | 微邦
| JZ-7型空气制动机非操纵端自阀手把误放运转位时，操纵端中继阀排风口119.排风不止。 | 正确 | 错误 |  |  |  | A | 判断 | 其他 | 打磨车间青年考题 | 微邦
| PGM48/CMC20/RGH20C/GMC96X型钢轨打磨车打磨电机的升降是通过提升油缸来实现的，GMC96B打磨电机的升降是通过提升风缸来实现的。 | 正确 | 错误 |  |  |  | A | 判断 | 其他 | 打磨车间青年考题 | 微邦
| 密接式车钩原理作用：车钩自动连接与分解。 | 正确 | 错误 |  |  |  | A | 判断 | 其他 | 打磨车间青年考题 | 微邦
| RGH20C/CMC20型道岔打磨车当一个打磨头限位开关未到位时，按下收车按钮，会出现收车询问，点击确定询问按钮，待收车结束，下车确定小车及磨头是否到位。 | 正确 | 错误 |  |  |  | A | 判断 | 其他 | 打磨车间青年考题 | 微邦
| RGH20C/CMC20型道岔打磨车大磨头心轴加注黄油的步骤:先放下小车，调整到换磨石模式，然后锁闭屏幕，即可加注黄油。 | 正确 | 错误 |  |  |  | A | 判断 | 其他 | 打磨车间青年考题 | 微邦
| 摘车时必须严格执行 | 一关折角塞门 | 二摘风管 | 三提钩 |  |  | ABC | 多选 | 其他 | 打磨车间青年考题 | 微邦
| 通过桥梁、道口或横越线路时，应“手比、眼看、口呼”，做到“（）、（）、（）”，禁止来车时抢越。 | 一停 | 二看 | 三通过 |  |  | ABC | 多选 | 其他 | 打磨车间青年考题 | 微邦
| RGH20C/CMC20型道岔打磨车发动机的主控制钥匙开关来控制输送到发动机电子控制模块的电源。（ ）旋转主控制钥匙开关至开的位置就可以启用发动机的ECU，从而启动发动机。（ ) 旋转主控制钥匙开关至关的位置可以关闭发动机ECU。紧急停发动机时容许向里按压发动机启动按钮来停机。 | 顺时针 | 逆时针 |  |  |  | AB | 多选 | 其他 | 打磨车间青年考题 | 微邦
| 打磨车发动机的机油油位，应确保油位在()与()之间。 | 高位线 | 中位线 | 低位线 |  |  | AC | 多选 | 其他 | 打磨车间青年考题 | 微邦
| RGH20C/CMC20型道岔打磨车发动机诊断表默认显示发动机 ：转速( )，机油油压( )，冷却液温度( )，电压( )，通过菜单键可以查看到：燃油消耗率，发动机运行小时，已用燃油消耗率，进气总管温度，油门百分率，马力负载在分率和工作正常及错误代码百分率。 | 900rpm | 300kpa | 82-93℃ | 27V |  | ABCD | 多选 | 其他 | 打磨车间青年考题 | 微邦
| RGH20C/CMC20型道岔打磨车发动机诊断表包含二个指示灯，( )警报指示灯和( )关机指示灯。当发现一个警告故障时黄色警告灯会发亮。当ECU（电子控制件）检测到停机故障时，红色关机指示会发亮。 | 绿色 | 黄色 | 红色 |  |  | BC | 多选 | 其他 | 打磨车间青年考题 | 微邦
| RGH20C/CMC20型道岔打磨车关闭计算机与发动机的顺序是：必须先关闭( )，再关( )；反之先起( ) 再( ) 。 | 发动机 | 计算机 | 发动机 | 开计算机 |  | ABCD | 多选 | 其他 | 打磨车间青年考题 | 微邦
| 机械的日常保养工作的“四勤”：( )( )( )( )。 | 勤清洗 | 勤检查 | 勤紧固 | 勤调整 |  | ABCD | 多选 | 其他 | 打磨车间青年考题 | 微邦
| 打磨车人员撤离前，必须施以( )，以防车辆溜逸。 | 手制动 | 弹簧制动 | 铁鞋 |  |  | ABC | 多选 | 其他 | 打磨车间青年考题 | 微邦
| 打磨车人员撤离前，必须确认关闭所有( )。 | 用电设备 | 电瓶开关 | 车门 |  |  | ABC | 多选 | 其他 | 打磨车间青年考题 | 微邦
| PGM48型钢轨打磨车辅助发电机组功率为( ) ，为整车提供( )用电，经过电气间中的AC/DC模块将交流转为( )直流电。 | 108KW | 380VAC/50HZ和220VAC/50HZ | 24VDC |  |  | ABC | 多选 | 其他 | 打磨车间青年考题 | 微邦
| PGM48型钢轨打磨车空气过滤系统主要包括( ) ( )( ) 。 | 后冷却器 | 干燥器 | 油水分离器 |  |  | ABC | 多选 | 其他 | 打磨车间青年考题 | 微邦
| GM48型钢轨打磨车液压泵默认发动机高速时自动( )，发动机怠速时自动( )，每次启动主发动机前应将司机室内作业面板内的( )取消，改成手动启动和关闭。 | 启动 | 关闭 | 手动/自动功能 |  |  | ABC | 多选 | 其他 | 打磨车间青年考题 | 微邦
| PGM48型钢轨打磨车主发电机在主发动机怠速时提供( ) 供电，主发动机高速时提供( )供电，可通过( ) 来调节发电电压。 | 220-230VAC、60HZ | 580-600VAC、120HZ | 励磁控制柜上的调节旋钮 |  |  | ABC | 多选 | 其他 | 打磨车间青年考题 | 微邦
| PGM48型钢轨打磨车电机提升油缸的背压为( )，工作压为( )。可通过液压泵上的( )来进行调节。 | 10.3bar | 6.9bar | 6.10bar | 调节螺杆 |  | ABD | 多选 | 其他 | 打磨车间青年考题 | 微邦
| 大型养路机械无动力回送时，中途停车20分钟以上且具备条件下车时，附挂人员应下车用摄像手电检查( )( )( )( )等关键部位，并做好台账记录。 | 走形部 | 悬挂物 | 制动装置 | 轴承 |  | ABCD | 多选 | 其他 | 打磨车间青年考题 | 微邦
| GMC-96X打磨车共有( )台主作业发电机组，每台主发电机额定功率为( )，额定电压( )，频率 ( ) 。 | 4 | 590kw | 600V | 120HZ |  | ABCD | 多选 | 其他 | 打磨车间青年考题 | 微邦
| GMC-96X打磨车走行系统马达进出油口两端高压溢流阀压力设置在( )，系统电磁溢流阀压力设定( ) ，走行油泵高压溢流阀设定在( )。 | 35MPa | 32MPa | 30MPa |  |  | ABC | 多选 | 其他 | 打磨车间青年考题 | 微邦
| 157.GMC-96X打磨车自运行传动路线：( )→ ( )→ ( )。 | 发动机飞轮端 | 液力传动箱 | 转向架车轴齿轮箱 |  |  | ABC | 多选 | 其他 | 打磨车间青年考题 | 微邦
| GMC-96X打磨车作业走行传动路线：发动机自由端→( )→( )→ ( )→( )→转向架车轴齿轮箱。 | 马达齿轮箱 | 分动箱 | 液压油泵 | 液压马达 |  | ABCD | 多选 | 其他 | 打磨车间青年考题 | 微邦
| GMC-96X打磨车所用电源有( )、( )、( )、( )、( )。 | 交流600V | 交流380V | 交流220V | 直流24V | 直流12V | ABCDE | 多选 | 其他 | 打磨车间青年考题 | 微邦
| 打磨车传动轴在使用过程中，为了避免传动轴受外力撞击变形而失去平衡，影响使 用寿命，应注意检查传动轴的( ) 、( )和( ) 情况，必要时予以校正。如发现损坏严重时，应及时更换传动轴总成。 | 弯曲 | 变形 | 平衡 |  |  | ABC | 多选 | 其他 | 打磨车间青年考题 | 微邦
| 大机附挂过程中，车辆每次( )、每隔( )或者每个( )至少检查确认一次制动、缓解状态以及走形部状态。 | 启停 | 15分钟 | 小时 | 区间 |  | ABD | 多选 | 其他 | 打磨车间青年考题 | 微邦
| 打磨车的修程分为( )、全面检修（总成大修）和整车厂修。 | 日常检查保养 | 定期检查保养 | 年修 |  |  | ABC | 多选 | 其他 | 打磨车间青年考题 | 微邦
| 作业和保养时必须佩带( ) 等安全防护用品。 | 安全帽 | 安全绳 | 手套 | 口罩 |  | ABCD | 多选 | 其他 | 打磨车间青年考题 | 微邦
| PGM48型钢轨打磨车通过( ) 和( ) 来控制打磨电机的偏转。 | 偏转电机 | 偏转油缸 |  |  |  | AB | 多选 | 其他 | 打磨车间青年考题 | 微邦
| RGH20C/CMC20RGH20C道岔打磨车发动机John Deere 13.5升 柴油机Tier IIIRG6135H系列( )缸水冷，涡轮增压 328 KW、怠速是( ) r/m,额定转速是( )r/m。 | 6 | 900 | 1800 |  |  | ABC | 多选 | 其他 | 打磨车间青年考题 | 微邦
| GMC-96B打磨车A 车是动力车，主要为列车提供( )同时为整列车提供 。 | 低恒速打磨作业和高速运行的牵引力 | 牵引控制电力 | 空气制动动力 | 照明及生活用电等 |  | ABCD | 多选 | 其他 | 打磨车间青年考题 | 微邦
| GMC-96B主发参数：额定功率为825kW，主要为B、C 车的( )等装置提供440VAc/60Hz 电源。 | 打磨小车 | 集尘装置 | 风源装置 | 液压动力包 | 油温散热器 | ABCDE | 多选 | 其他 | 打磨车间青年考题 | 微邦
| GMC-96B打磨车每节作业车安装( )个集尘装置，全列车共有( )个，每个集尘装置对应( )个打磨小车。 | 2 | 12 | 1 | 4 |  | ABC | 多选 | 其他 | 打磨车间青年考题 | 微邦
| RGH20C/CMC20齿轮油的型号壳牌施倍力( )，空压机油型号为Ingersoll-Rand英格索兰Ultra Coolant超级冷却剂。柴机油型号为壳牌劲霸R4系列的( ) 。 | SAE80w-90 | 15W-40 | SAE70w-90 | 10W-40 |  | AB | 多选 | 其他 | 打磨车间青年考题 | 微邦
| GMC-96B打磨车附挂运行时需要把4个手动阀关闭，B1B2端各两个，分别是( )。 | GYK放风阀 | 作业PLC放风阀 |  |  |  | AB | 多选 | 其他 | 打磨车间青年考题 | 微邦
| GMC-96X打磨车传动轴每行驶( )应进行一次( ) 补充，以保证十字轴与滚针轴承，花键套与花键轴等摩擦副的润滑，同时要经常检查连接螺栓、保险垫片的 状态是否正常。 | 1500km | 3000km | 3#锂基润滑脂 | 5#锂基润滑脂 |  | AC | 多选 | 其他 | 打磨车间青年考题 | 微邦
| 大机运行时，运行司机应集中精力，严格执行“ ( ) 、( )、( )、( )”十六字令；严禁酒后开车，臆测行车。 | 彻底瞭望 | 确认信号 | 准确呼唤 | 手比眼看 |  | ABCD | 多选 | 其他 | 打磨车间青年考题 | 微邦
| 触电急救的基本原则是：( )、( )、( )、( )。同时应根据伤情需要，迅速联系医疗部门救治。 | 迅速脱离电源 | 就地进行施救 | 操作姿势正确 | 坚持不懈抢救 |  | ABCD | 多选 | 其他 | 打磨车间青年考题 | 微邦
| 信号机用途分为( )、( )、( )。进路、预告、 接近 ，驼峰、( )、复示、调车信号机。 | 进站 | 出站 | 通过 | 驼峰辅助 |  | ABCD | 多选 | 其他 | 打磨车间青年考题 | 微邦
| 铁路行车事故分为( )事故、( )事故、 ( )事故 和一般事故 | 特别重大 | 重大 | 较大 | 严重 |  | ABC | 多选 | 其他 | 打磨车间青年考题 | 微邦
| 在高铁区间线路作业，上道前，施工负责人应清点作业( )、作业( )及( )；施工结束后开通前，施工负责人必须清点人员和机具，确定人员、机具及材料全部撤出防护栅栏以外、作业车辆返回库线，方可通知销点 | 人员 | 机具 | 材料数量 |  |  | ABC | 多选 | 其他 | 打磨车间青年考题 | 微邦
| 电气化区段，在可能带电部位，应有“( )”、“( )”的（明显标志）和防护措施 | 高压危险 | 禁止攀登 | 有电危险 | 注意安全 |  | AB | 多选 | 其他 | 打磨车间青年考题 | 微邦
| 严禁作业人员跳车、钻车、扒车和由( )、( )传递工具材料。 | 车底下 | 车钩上 |  |  |  | AB | 多选 | 其他 | 打磨车间青年考题 | 微邦
| 呼吸器官防护用品是为防御有害（ ）经呼吸道吸入，或直接向使用者供氧或清净空气，保证尘、毒污染或缺氧环境中作业人员正常呼吸而配备的防护用具。 | 气体 | 粉尘 | 烟 | 雾 |  | ABCD | 多选 | 其他 | 打磨车间青年考题 | 微邦
| 运行中，（ ）、（ ）须全程运转，严禁 （擅自关机 ）或变相关机。 | GYK | CIR |  |  |  | AB | 多选 | 其他 | 打磨车间青年考题 | 微邦
| 在线路上（基本建筑限界内）作业或检查时，严禁（ ）手机 | 接听 | 拨打 |  |  |  | AB | 多选 | 其他 | 打磨车间青年考题 | 微邦
| 安全色是表达安全信息的颜色，它分为（ ）（ ）（ ）（ ）。 | 红 | 蓝 | 黄 | 绿 | 白 | ABCD | 多选 | 其他 | 打磨车间青年考题 | 微邦
| GMC-96B打磨车2 台辅助发电机组，威尔信型号为P150-1，额定功率（ ），2 台机组交替使用互为备用。辅助发电机组提供（ ）及（ ）电源，为整列车提供牵引控制电力、空气制动动力、照明及生活（包括附挂的宿营车等）用电等。 | 108kW | 380VAC /50Hz | 220VAC/50Hz | 220VAC/60Hz |  | ABC | 多选 | 其他 | 打磨车间青年考题 | 微邦
| GMC-96B打磨车液压动力包电机其参数为：（ ）。作业和冷却泵提供动力 | 440V | 60Hz | 13.5Kw | 1748r/min |  | ABCD | 多选 | 其他 | 打磨车间青年考题 | 微邦
| RGH20C/CMC20道岔打磨车最小走行曲线半径（收起打磨小车）为（ ） m、（放下打磨小车）为（ ） m。 | 150 | 160 | 170 | 180 |  | AD | 多选 | 其他 | 打磨车间青年考题 | 微邦
| 打磨车添加燃油时发动机应熄火，严禁有（ ）或（ ），（ ）. | 火花 | 火焰 | 严禁吸烟 |  |  | ABC | 多选 | 其他 | 打磨车间青年考题 | 微邦
| 打磨车使用过的（ ）、（ ）、（ ）等易燃物品应该妥善保管，严禁乱扔乱放，以防发生火灾。 | 油脂 | 抹布 | 滤棉 |  |  | ABC | 多选 | 其他 | 打磨车间青年考题 | 微邦
| 车间将出乘提示卡打印并交付司机，司机需再次利用（）、（）、（）等资料对提示卡进行核对，存在问题时及时反馈给车间，无误后在司机栏签认。 | GYK站名信息表 | 机工联控防洪防洪看守点及道口表 | 每日发布揭示核对卡 |  |  | ABC | 多选 | 其他 | 打磨车间青年考题 | 微邦
| 闭塞分为（）、（）、（）。 | 自动闭塞 | 自动站间闭塞 | 半自动闭塞 |  |  | ABC | 多选 | 其他 | 打磨车间青年考题 | 微邦
| 影响行车、人身安全的施工和维修作业及发生线路故障地点，均应设置（ ）。 | 红牌 | 慢行牌 | 作业标 | 防护 |  | D | 单选 | 其他 | 打磨车间青年考题 | 微邦
| 电气化区段内除供电人员外，任何人员及所携带的物件、作业工器具等须与牵引供电设备高压带电部分保持( )米以上距离。 | 1 | 2 | 3 |  |  | B | 单选 | 其他 | 打磨车间青年考题 | 微邦
| 在雷雨天，不要走进高压电杆、铁塔、避雷针的接地导线周围( )米内。 | 10 | 20 | 30 |  |  | B | 单选 | 其他 | 打磨车间青年考题 | 微邦
| 发现人员触电，首先应采取的措施是（ ）。 | 呼叫救护人员 | 切断电源或使伤者脱离电源 | 进行人工呼吸 |  |  | B | 单选 | 其他 | 打磨车间青年考题 | 微邦
| 横越停有机车车辆的线路时，必须在距停留机车、车辆（ ）米以外绕行通过，禁止靠近。 | 2 | 4 | 5 |  |  | C | 单选 | 其他 | 打磨车间青年考题 | 微邦
| 减速地点标设在施工地点两端各（ ）米。 | 100 | 50 | 20 |  |  | C | 单选 | 其他 | 打磨车间青年考题 | 微邦
| 作业标设在施工地点两端各（ ）米。 | 500~1000 | 500~800 | 800 |  |  | A | 单选 | 其他 | 打磨车间青年考题 | 微邦
| 要求列车减速，昼间用（ ）。 | 黄色信号旗 | 展开的黄色信号旗 | 白色的灯光 |  |  | B | 单选 | 其他 | 打磨车间青年考题 | 微邦
| 乙炔瓶与明火的距离不得小于10m，与氧气瓶间的距离不得小于（ ）。 | 3 | 5 | 10 |  |  | B | 单选 | 其他 | 打磨车间青年考题 | 微邦
| 施工防护信号的设置与撤除，由（ ）决定。 | 施工负责人 | 工地防护员 | 驻站联络员 |  |  | A | 单选 | 其他 | 打磨车间青年考题 | 微邦
| 对蓄电池进行检查前，必须先 （ ）。 | 检查电解液 | 切断电源 | 检查蓄电池电压 |  |  | B | 单选 | 其他 | 打磨车间青年考题 | 微邦
| 严禁患有职业禁忌症者进行登高作业。所谓登高作业就是指凡在坠落高度离基准面（ ）米以上的作业。 | 2 | 3 | 4 |  |  | A | 单选 | 其他 | 打磨车间青年考题 | 微邦
| 高铁线路站内避车下道距离不小于（ ）。 | 500 | 400 | 300 |  |  | A | 单选 | 其他 | 打磨车间青年考题 | 微邦
| 封锁区间在桥梁上作业，走（ ）更为安全些。 | 步行板 | 道心 |  |  |  | B | 单选 | 其他 | 打磨车间青年考题 | 微邦
| 大机按规定排列顺序作业时，必须保持不小于（ ）的安全距离。 | 50m | 20m | 10m |  |  | C | 单选 | 其他 | 打磨车间青年考题 | 微邦
| 工务机械车连挂作业时，动车必须在被挂车（ ）前、2m前两度停车。 | 10m | 30m | 50m |  |  | A | 单选 | 其他 | 打磨车间青年考题 | 微邦
| 工务机械车应凭（ ）进出封锁区间。 | 工长指挥 | 信号 | 调度命令 | 调度指挥 |  | C | 单选 | 其他 | 打磨车间青年考题 | 微邦
| 大型养路机械在无人值乘停留时，必须采取防溜措施，并在两端各（ ）处设置移动停车信号。 | 20m | 50m | 800m |  |  | B | 单选 | 其他 | 打磨车间青年考题 | 微邦
| 在冬天容易发生一氧化碳中毒，如出现：头痛、头晕、心慌、恶心、呕吐，属于（ ）症状。 | 轻度 | 中毒 | 重度 |  |  | A | 单选 | 其他 | 打磨车间青年考题 | 微邦
| 视觉信号的基本颜色有红色、绿色和（ ）。 | 白色 | 黄色 | 蓝色 |  |  | B | 单选 | 其他 | 打磨车间青年考题 | 微邦
| 造成物体打击的危险因素有多个，主要包括人的因素、（ ）、环境因素、管理因素。 | 材料因素 | 设备因素 | 物的因素 |  |  | C | 单选 | 其他 | 打磨车间青年考题 | 微邦
| 在接触网带电的情况下，禁止用（ ）车辆和朝接触网喷射。 | 棉纱擦拭 | 洒水清扫 | 水管冲洗 |  |  | C | 单选 | 其他 | 打磨车间青年考题 | 微邦
| 安全带的正确挂扣方法是( )。 | 低挂高用 | 高挂低用 | 平挂平用 |  |  | B | 单选 | 其他 | 打磨车间青年考题 | 微邦
| 严禁班前（ ）小时和班中饮酒。 | 8 | 6 | 4 |  |  | A | 单选 | 其他 | 打磨车间青年考题 | 微邦
| 以下哪一条属于工务专业“红线”管理规定（ ）。 | 不设防护上道作业 | 道心上走行 | 横越股道 | 在线路上玩手机 |  | A | 单选 | 其他 | 打磨车间青年考题 | 微邦
| 工务专业“红线”规定，防护员漏报、错报（ ）。 | 本线列车 | 邻线列车 | 通过列车 | 接近列车 |  | A | 单选 | 其他 | 打磨车间青年考题 | 微邦
| 工务等部门巡查、看守人员发现江河水位陡涨线桥情况不明、危及行车安全的险情时，应按照“（ ）”的原则。 | 先防护 | 后处理 | 先防护、后处理 |  |  | C | 单选 | 其他 | 打磨车间青年考题 | 微邦
| 为保证人身安全，除牵引供电专业人员按规定作业外，任何人员及所携带的物件、作业工器具等须与牵引供电设备高压带电部分保持（ ）以上的距离，与回流线、架空地线、保护线保持（ ）以上距离，距离不足时，牵供电设备须停电。 | 1米 1米 | 2米 1米 | 2米 2米 |  |  | B | 单选 | 其他 | 打磨车间青年考题 | 微邦
| 工务机械车检修需到车顶上部检查、保养时，应将车辆调至无电区或通知（ ） 停电配合。 | 车站 | 电务部门 | 供电部门 |  |  | C | 单选 | 其他 | 打磨车间青年考题 | 微邦
| 施工列车进入施工地段时，应在（ ）显示的停车手信号前停车，根据施工负责人的要求按照调车办法进入指定地点。 | 施工负责人 | 驻站联络员 | 现场防护员 | 车站值班员 |  | C | 单选 | 其他 | 打磨车间青年考题 | 微邦
| 两臂高举头上向两侧急剧摇动是（ ）信号。 | 通过 | 减速 | 停车 |  |  | C | 单选 | 其他 | 打磨车间青年考题 | 微邦
| 严格班组班前点名制度，班组长根据当天的生产项目、作业情况，具体布置（ ）。 | 生产任务 | 工作分工 | 安全注意事项 |  |  | C | 单选 | 其他 | 打磨车间青年考题 | 微邦
| 从业人员经过安全生产培训，了解岗位操作规程，但未遵守造成事故的，行为人应付（ ）责任，有关责任人负管理责任。 | 直接 | 间接 | 领导 | 管理 |  | A | 单选 | 其他 | 打磨车间青年考题 | 微邦
| 在交叉和多层作业时，应戴（ ），做好安全防护和听从指挥。 | 安全帽 | 手套 | 护目镜 |  |  | A | 单选 | 其他 | 打磨车间青年考题 | 微邦
| 对于比较干燥而触电危险性较大的环境，安全电压为（ ）。 | 3V | 12V | 24V | 36V |  | D | 单选 | 其他 | 打磨车间青年考题 | 微邦
| 在隧道或潮湿场所，安全电压（ ）V。 | 12 | 24 | 36 |  |  | A | 单选 | 其他 | 打磨车间青年考题 | 微邦
| 用灭火器灭火时，灭火器的喷射口应该对准火焰的（ ）。 | 上部 | 中部 | 根部 |  |  | C | 单选 | 其他 | 打磨车间青年考题 | 微邦
| 下面哪种伤害不属于机械伤害的范围？（ ） | 夹具不牢固导致物体飞出伤人 | 切屑飞出伤人 | 红眼病 |  |  | C | 单选 | 其他 | 打磨车间青年考题 | 微邦
| 发现胀轨跑道时必须立即（ ）。 | 减速 | 拦停列车 | 通知车站 | 通知工班长 |  | B | 单选 | 其他 | 打磨车间青年考题 | 微邦
| 线路胀轨的紧急处理应办理临时封锁手续，设置（ ）防护。 | 移动停车 | 移动减速 | 停车手信号 | 作业标 |  | C | 单选 | 其他 | 打磨车间青年考题 | 微邦
| 安全绳左右移动距离不得大于（ ）m。 | 1 | 2 | 5 | 10 |  | C | 单选 | 其他 | 打磨车间青年考题 | 微邦
| 水害发生后，相关设备管理单位除按规定进行处置，并在第一时间向集团防洪办报告水害信息，最迟不得超过发现灾害后（ ）分钟。 | 15 | 20 | 25 | 30 |  | D | 单选 | 其他 | 打磨车间青年考题 | 微邦
| 在距离列车500米～300米时，看守人员应面向列车开来方向，昼间一只手（靠铁路一侧）持拢起的（ ）信号旗（夜间为白色灯光，夜间灯光信号禁止直射机车司机室），拢起的信号旗与平伸的手臂呈90度，手臂与身体呈90度，显示安全信号。 | 绿色 | 黄色 | 红色 |  |  | B | 单选 | 其他 | 打磨车间青年考题 | 微邦
| 按照灾害发生的风险和可能造成的影响，普速铁路防洪重点实行（ ）管理。 | 一级 | 二级 | 三级 |  |  | C | 单选 | 其他 | 打磨车间青年考题 | 微邦
| 先兆中暑处理办法：让病人立即离开闷热环境，到阴凉通风处，松开其衣服。让其喝点（ ）或冷开水。 | 含盐饮料 | 糖水 | 碳酸饮料 | 奶茶 |  | A | 单选 | 其他 | 打磨车间青年考题 | 微邦
| 作业人员下道避车时，必须站在距离钢轨头部外侧不小于（ ）；禁止在两线间避车。 | 2米 | 3米 | 5米 |  |  | A | 单选 | 其他 | 打磨车间青年考题 | 微邦
| 当遇到火灾时，要迅速向（ ）逃生。 | 着火相反方向 | 人员多的方向 | 安全出口方向 | 着火方向 |  | C | 单选 | 其他 | 打磨车间青年考题 | 微邦
| 列车运行中，当发现线路上有塌方、落石、倒树及其他障碍物危及行车安全情况时，应立即（ ），并及时报告车站或列车调度员，待排除故障确认无碍行车后再开车。 | 减速 | 停车 | 报告负责人 | 设好防护 |  | B | 单选 | 其他 | 打磨车间青年考题 | 微邦
| 严禁作业人员跳车、钻车、扒车和由车底下、（ ）传递工具。 | 连接处 | 车钩下 | 车钩上 |  |  | C | 单选 | 其他 | 打磨车间青年考题 | 微邦
| 在站内其他线路作业，躲避本线列车时，下道距离不少于（ ）米。 | 500 | 800 | 1000 | 1400 |  | A | 单选 | 其他 | 打磨车间青年考题 | 微邦
| 机关、单位应当对工作人员进行（ ），定期检查保密工作。 | 岗位培训 | 警示教育 | 保密教育 |  |  | C | 单选 |  | 保密法律题库 | 微邦
| 涉密计算机安装从互联网下载或来历不明软件存在的泄密隐患主要是：（ ）。 | 被植入“木马”窃密程序 | 死机 | 盗版危害 |  |  | A | 单选 |  | 保密法律题库 | 微邦
| 最高人民检察院_____地方各级人民检察院和专门人民检察院的工作。 | 领导 | 监督 | 指导 | 决定 |  | A | 单选 |  | 保密法律题库 | 微邦
| （ ）是党中央统一领导党政军保密工作的领导机构。 | 国家保密局 | 国家安全委员会 | 中央保密委员会办公室 | 中央保密委员会 |  | D | 单选 |  | 保密法律题库 | 微邦
| 根据《铁路安全管理条例》，D市改建高速公路，需要与铁路交叉，应当设置_____设施，并优先选择_____的方案。 | 立体交叉，下穿铁路 | 平面交叉，下穿铁路 | 立体交叉，上跨铁路 | 平面交叉，上跨铁路 |  | A | 单选 |  | 保密法律题库 | 微邦
| 保密工作必须（ ）为主，把工作重点放在预防上，最大限度地（B）窃密泄密事件的发生。 | 查处，减少 | 防范，减少 | 查处，杜绝 | 防范，防止 |  | B | 单选 |  | 保密法律题库 | 微邦
| 存储过国家秘密的信息介质可以（ ）密级使用。 | 提高 | 降低 | 解除 |  |  | A | 单选 |  | 保密法律题库 | 微邦
| 在保密工作手段上,要积极建立（ ）的综合防范体系,不断提高发现和消除泄密隐患和风险的能力。 | 攻防一体 | 专兼结合 | 知己知彼 | “人防、物防、技防”三位一体 |  | D | 单选 |  | 保密法律题库 | 微邦
| 保密工作是为维护国家安全和利益,将（C）控制在一定范围和时间内,防止泄露或被非法利用,由国家专门机构组织实施的活动。 | 秘密 | 敏感信息 | 国家秘密 |  |  | C | 单选 |  | 保密法律题库 | 微邦
| 根据《铁路安全管理条例》，从事铁路建设工程勘察、设计、施工、监理活动的单位应当依法取得相应资质，并在_____范围内从事铁路工程建设活动。 | 合同约定的 | 法律规定的 | 其资质等级许可的 | 工程设计的 |  | C | 单选 |  | 保密法律题库 | 微邦
| 在涉密信息系统中用于保障涉密信息安全的软件，必须采用经（ ）推荐或认可的产品。 | 公安部门 | 国家安全部门 | 国家保密部门 |  |  | C | 单选 |  | 保密法律题库 | 微邦
| 任用、聘用的境外管理、科研人员确需接触、知悉我国家秘密的，应按照（ ）原则，报国务院有关主管部门或省（区、市）人民政府有关主管部门批准。 | 一事一批 | 集中审批 | 定期审批 | 年度审核 |  | A | 单选 |  | 保密法律题库 | 微邦
| 不适用《保密法》和《保密法实施条例》的事项是（ ）。 | 机关、单位的内部事项 | 国家秘密 | 政党中涉及的国家秘密 |  |  | A | 单选 |  | 保密法律题库 | 微邦
| 涉及国家秘密的信息系统，不得直接或间接与互联网或其他公共信息网络连接，（ ）。 | 可以实现逻辑隔离 | 必须实现物理隔离 | 使用隔离设备隔离 | 但不需要隔离 |  | B | 单选 |  | 保密法律题库 | 微邦
| 根据《物权法》，占有人返还原物的请求权，自侵占发生之日起_____内未行使的，该请求权消灭。 | 一个月 | 三个月 | 六个月 | 一年 |  | D | 单选 |  | 保密法律题库 | 微邦
| 我国保密工作体制的核心是（ ）。 | 党管保密 | 一个机构,两块牌子 | 依法管理 |  |  | A | 单选 |  | 保密法律题库 | 微邦
| 涉密信息系统采用的口令，应由大小写英文字母、数字、特殊字符中的（ ）组成。 | 任何一种 | 两种以上 | 三种以上 | 四种全部 |  | B | 单选 |  | 保密法律题库 | 微邦
| 《治安管理处罚法》规定，精神病人在不能辨认或者不能控制自己行为的时候违反治安管理的，_____。 | 不予处罚 | 减轻处罚 | 应当处罚 | 监护人替代处罚 |  | A | 单选 |  | 保密法律题库 | 微邦
| 国家统一考试保密管理工作由( )负责。 | 教育部 | 保密行政管理部门 | 组织考试的主管部门 | 人力资源和社会保障部 |  | C | 单选 |  | 保密法律题库 | 微邦
| 国家秘密区别于其他秘密的关键是（ ）。 | 关系国家安全和利益 | 依照法定程序确定 | 在一定时间内保密 | 只限一定范围的人员知悉 |  | A | 单选 |  | 保密法律题库 | 微邦
| 依据《食品安全法》，食品检验报告应当加盖食品检验机构公章，并有_____的签名或者盖章。 | 负责人 | 经办人 | 检验人 | 试验员 |  | C | 单选 |  | 保密法律题库 | 微邦
| 依据《食品安全法》，食品生产经营者在一年内累计_____次因违反《食品安全法》规定受到责令停产停业、吊销许可证以外处罚的，由食品药品监督管理部门责令停产停业，直至吊销许可证。 | 二 | 三 | 四 | 五 |  | B | 单选 |  | 保密法律题库 | 微邦
| 《招标投标法》规定，招标人应当自中标通知书发出之日起_____日内与中标人订立书面合同。 | 30 | 20 | 15 | 5 |  | A | 单选 |  | 保密法律题库 | 微邦
| 《工伤保险条例》规定，职工或者其近亲属认为是工伤，用人单位不认为是工伤的，_____。 | 由用人单位承担举证责任 | 由职工或者其近亲属承担举证责任 | 双方根据实际情况承担举证责任 | 举证责任由劳动争议仲裁机构确认 |  | A | 单选 |  | 保密法律题库 | 微邦
| 根据《民法总则》，监护人应当按照_____原则履行监护职责。 | 诚实信用 | 最有利于被监护人的 | 权利义务对等 | 尊重被监护人意愿 |  | B | 单选 |  | 保密法律题库 | 微邦
| 下列哪项属于在铁路线路安全保护区内禁止实施的行为？ | 建造建筑物、构筑物 | 采用彩钢瓦、铁皮、 塑料薄膜等轻质材料搭建板房、彩钢棚、 塑料大棚、悬挂广告牌（匾） | 取土、挖砂、采空作业 | 堆放、悬挂物品 |  | B | 单选 |  | 保密法律题库 | 微邦
| 凡泄露国家秘密尚不够刑事处罚的，有关机关、单位应当依照规定并根据被泄露事项和行为的具体情节，给予（ ）。 | 批评教育 | 党纪处分 | 行政处分 |  |  | C | 单选 |  | 保密法律题库 | 微邦
| 下列关于商标近似的判断说法正确的是_____。 | 平面商标和立体商标不可能构成近似 | 指定颜色的商标和未指定颜色的商标不可能构成近似商标 | 图文组合的商标之间要构成近似，其中的文字部分一定要相同 | 易使相关公众对商品或者服务的来源产生误认是商标近似判断的必要条件 |  | D | 单选 |  | 保密法律题库 | 微邦
| 国家维护_____的统一和尊严。 | 社会主义法制 | 社会主义法治 | 社会主义法律 | 社会主义制度 |  | A | 单选 |  | 保密法律题库 | 微邦
| 某领导外出时提包被窃，找回后发现包内钱物丢失，涉密文件完整无缺。这一事件（ ）。 | 属于涉密事件 | 在证明文件未被不应知悉者知悉时，按泄密事件处理 | 在不能证明文件未被不应知悉者知悉时，按泄密事件处理 |  |  | C | 单选 |  | 保密法律题库 | 微邦
| 根据《劳动争议调解仲裁法》，劳动争议申请仲裁的时效期间为_____。 | 30日 | 60日 | 一年 | 两年 |  | C | 单选 |  | 保密法律题库 | 微邦
| 计算机信息系统的保密管理应实行（ ）制。 | 分工负责 | 单位负责 | 领导负责 |  |  | C | 单选 |  | 保密法律题库 | 微邦
| 根据《民法总则》，行为人与相对人以_____意思表示实施的民事法律行为无效。 | 对话方式作出 | 公告方式作出 | 默示方式作出 | 虚假的 |  | D | 单选 |  | 保密法律题库 | 微邦
| 根据《担保法》，连带责任保证的保证人与债权人未约定保证期间的，债权人有权自主债务履行期届满之日起_____内要求保证人承担保证责任。 | 六个月 | 一年 | 两年 | 三年 |  | A | 单选 |  | 保密法律题库 | 微邦
| 依据《劳动法》，文艺、体育和特种工艺单位招用未满_____周岁的未成年人，必须依照国家有关规定，履行审批手续，并保障其接受义务教育的权利。 | 十二 | 十四 | 十六 | 十八 |  | C | 单选 |  | 保密法律题库 | 微邦
| 属于国家秘密的文件、资料和其他物品，由确定密级的（ ）标明密级。 | 办公室 | 主要承办人 | 机关、单位 |  |  | C | 单选 |  | 保密法律题库 | 微邦
| 《企业国有资产法》规定，国有独资企业由履行出资人职责的机构按照_____的规定委派监事组成监事会。 | 公司章程 | 国务院 | 人代会 | 公司法 |  | B | 单选 |  | 保密法律题库 | 微邦
| 根据《合同法》，自然人之间的借款合同，自_____时生效。 | 合同成立时 | 借款人提供担保 | 贷款人提供借款 | 贷款人承诺时 |  | C | 单选 |  | 保密法律题库 | 微邦
| 绝密级国家秘密载体（ ）携带出境。 | 按需要 | 可以 | 不得 | 审查后 |  | C | 单选 |  | 保密法律题库 | 微邦
| 确定保密要害部门部位应当遵循的原则是（ ）。 | 最小化的原则 | 最大化的原则 | 适当兼顾的原则 |  |  | A | 单选 |  | 保密法律题库 | 微邦
| 涉密计算机可以使用（ ）。 | 无线网卡 | 无线键盘 | 涉密打印机 | 蓝牙传输器 |  | C | 单选 |  | 保密法律题库 | 微邦
| 实施间谍行为，有（ ）或立功表现的，可以从轻减轻或者免除处罚，有重大立功表现的，给予奖励。 | 自首 | 坦白 | 悔过 |  |  | A | 单选 |  | 保密法律题库 | 微邦
| 我国《工会法》规定，企业、事业单位、机关有会员_____人以上的，应当建立基层工会委员会。 | 20 | 25 | 30 | 35 |  | B | 单选 |  | 保密法律题库 | 微邦
| 依据《侵权责任法》，在侵权行为中，被侵权人也有过错的，侵权人可以_____侵权人和责任。 | 免除 | 减轻 | 保持不变 | 协商确定 |  | B | 单选 |  | 保密法律题库 | 微邦
| 旅客应当持有效乘车凭证并按规定的时间进站乘车，接受查验。拒不接受查验或者超过规定时间的，_____有权拒绝其进站乘车。 | 列车长 | 检票人员 | 安全检查人员 | 铁路运输企业 |  | D | 单选 |  | 保密法律题库 | 微邦
| 根据《担保法》，定金合同从_____之日起生效。 | 实际交付定金 | 双方意思表示一致 | 自合同签订之日起 | 承诺交付定金 |  | A | 单选 |  | 保密法律题库 | 微邦
| 计算机信息系统的保密管理应实行（ ）制，由单位主管领导负责本单位的计算机信息系统的保密工作，并指定有关机构和人员具体承办。 | 分工负责 | 单位负责 | 领导负责 |  |  | C | 单选 |  | 保密法律题库 | 微邦
| 涉密网络建设完成后，应当经（ ）审批，方可报项目审批部门组织竣工验收。 | 本单位信息中心 | 公安机关 | 保密行政管理部门 |  |  | C | 单选 |  | 保密法律题库 | 微邦
| 根据《物权法》，不动产登记机构在办理不动产登记时，应当履行的职责有_____。 | 查验申请人提供的权属证明 | 要求对不动产进行评估 | 以年检等名义进行重复登记 | 超出登记职责范围的其他行为 |  | A | 单选 |  | 保密法律题库 | 微邦
| 自治区人民政府和铁路沿线各级人民政府建立护路联防组织和工作制度。铁路沿线各级人民政府应当逐级签订护路_____，划定责任区域、明确责任人，落实护路联防责任。 | 联防责任书 | 防治责任书 | 联防管理表 | 防治意见书 |  | A | 单选 |  | 保密法律题库 | 微邦
| 根据《安全生产法》，负有安全生产监督管理职责的部门对涉及安全生产的事项进行审查、验收，下列表述错误的是_____。〔 | 不得收取费用 | 不得要求接受审查、验收的单位购买其指定品牌 | 不得要求接受审查、验收的单位购买指定生产、销售单位的安全设备、器材或者其他产品 | 可以收取相应费用 |  | D | 单选 |  | 保密法律题库 | 微邦
| 《企业国有资产法》规定，履行出资人职责的机构对需要报告的重大事项，应当报请_____批准。 | 本级政协 | 本级人代会 | 本级人民政府 | 本级行政第一负责人 |  | C | 单选 |  | 保密法律题库 | 微邦
| 下列选项中仅属于对自然规律认识的是_____。 | 科学发现 | 产品发明 | 方法发明 | 实用新型 |  | A | 单选 |  | 保密法律题库 | 微邦
| “保守国家秘密”是（ ）的一项基本义务。 | 每个公民 | 国家公务员 | 领导干部 |  |  | A | 单选 |  | 保密法律题库 | 微邦
| 任何组织或者个人不得窃取他人加密保护的信息或者非法侵入他人的（ ）保障系统。 | 密码 | 秘密 | 商用密码 |  |  | A | 单选 |  | 保密法律题库 | 微邦
| 某市开区发管委会依法就新建一座办公楼进行公开招标，多家企业参加了投标，评标委员会在评标过程中做法错误的是_____。 | 甲企业投标文件存在明显的计算错误，评标委员会要求其做出澄清 | 乙企业报价高于招标文件设定的最高投标限价，评标委员会将其废标 | 丙企业在投标文件中没有对招标文件的实质性要求作出响应，评标委员会要求其做出澄清 | 丁企业在投标中弄虚作假，评标委员会将其废标 |  | C | 单选 |  | 保密法律题库 | 微邦
| 国家秘密载体保密管理的原则是（ ）。 | 领导负责进行管理 | 各处室严格进行保管 | 严格管理、严密防范、确保安全、方便工作 |  |  | C | 单选 |  | 保密法律题库 | 微邦
| 密码工作机构发现革新密码、普通密码泄密或者影响核心密码、普通密码安全的重大问题、风险隐患的，应当立即采取应当措施，并及时向（ ）、密码管理部门报告。 | 保密行政管理部门 | 中央密码工作领导机构 | 国家密码管理部门 |  |  | A | 单选 |  | 保密法律题库 | 微邦
| 存储国家秘密信息的U盘只能在（ ）计算机上使用。 | 本单位同一密级或更高密级的涉密 | 本单位同一密级的涉密 | 办公用内部 |  |  | A | 单选 |  | 保密法律题库 | 微邦
| 随着信息时代特别是网络时代的到来,（ ）被称为“第五空间”。 | 领土 | 信息空间 | 领空 | 领海 |  | B | 单选 |  | 保密法律题库 | 微邦
| 甲、乙、丙各出资三分之一共同购买一套房屋拟对外出租，为提高房屋价值，甲主张精装修，乙认为花费过高不同意，丙赞成。下列选项正确的是_____。 | 未经全体共有人同意不得精装修 | 已有三分之二共有人同意可以装修 | 甲丙只能对自己应有的部分进行装修 | 先对共有房产进行分割后才能装修 |  | B | 单选 |  | 保密法律题库 | 微邦
| 日盛水泥厂有从业人员200人，根据《安全生产法》相关规定，下列表述正确的是_____。 | 可以设置安全生产管理机构或者配备专职安全生产管理人员 | 应当设置安全生产管理机构或者配备专职安全生产管理人员 | 应当配备专职或者兼职的安全生产管理人员 | 可以配备专职或者兼职的安全生产管理人员 |  | B | 单选 |  | 保密法律题库 | 微邦
| 根据《合同法》，货物在运输过程中因不可抗力灭失，未收取运费的，承运人_____支付运费。 | 不得要求 | 可以要求 | 要求适当 | 有权减免 |  | A | 单选 |  | 保密法律题库 | 微邦
| 涉密人员的涉密等级如何划分（ ）。 | 绝密、机密、秘密三级 | 核心、重要、一般 | 重要、一般、内部 |  |  | B | 单选 |  | 保密法律题库 | 微邦
| _____是最高国家权力机关的执行机关。 | 中华人民共和国国务院 | 全国人民代表大会常务委员会 | 最高人民检察院 | 最高人民法院 |  | A | 单选 |  | 保密法律题库 | 微邦
| 《刑法》规定，无期徒刑减为有期徒刑的刑期，从_____之日起计算。 | 裁定减刑 | 判决 | 拘押 | 逮捕 |  | A | 单选 |  | 保密法律题库 | 微邦
| 《刑事诉讼法》规定，询问证人_____。 | 可以多人同时进行 | 应当个别进行 | 可以个别进行 | 应当多人同时进行 |  | B | 单选 |  | 保密法律题库 | 微邦
| 根据《物权法》，遗失物自发布招领公告之日起_____内无人认领的，归国家所有。 | 30日 | 60日 | 三个月 | 六个月 |  | D | 单选 |  | 保密法律题库 | 微邦
| 按规定，秘密级计算机身份鉴别口令长度不少于（ ）位，应采取组成复杂、不易猜测的口令。 | 8 | 6 | 4 |  |  | A | 单选 |  | 保密法律题库 | 微邦
| 《招标投标法实施条例》规定，招标文件要求中标人提交履约保证金的，中标人应当按照招标文件的要求提交。履约保证金不得超过中标合同金额的_____。 | 0.05 | 0.1 | 0.15 | 0.3 |  | B | 单选 |  | 保密法律题库 | 微邦
| 根据《劳动合同法实施条例》，劳动者在试用期的工资不得低于本单位相同岗位最低档工资的_____，并不得低于用人单位所在地的最低工资标准。 | 0.5 | 0.6 | 0.8 | 0.9 |  | C | 单选 |  | 保密法律题库 | 微邦
| 王某因协助反间谍工作，其近亲属的人身安全面临危险的，王某可以（ ）。 | 向国家安全机关请求予以保护 | 向法院求助 | 停止协助反间谍工作 | 报告保密行政管理部门 |  | A | 单选 |  | 保密法律题库 | 微邦
| 我国保密法律制度体系以（ ）为核心。 | 宪法 | 刑法 | 保密法 | 中国共产党章程 |  | C | 单选 |  | 保密法律题库 | 微邦
| 密码管理部门（）根据工作需要会同有关部门建立核心密码、普通密码的安全监测预警、安全风险评估、信息通报、重大事项会商和应急处置等协作机制。 | 密码管理部门 | 国家有关部门 | 中办机要局 |  |  | A | 单选 |  | 保密法律题库 | 微邦
| 《招标投标法实施条例》规定，评标完成后，评标委员会应当向招标人提交书面评标报告和中标候选人名单。中标候选人应当不超过_____个，并标明排序。 | 5 | 2 | 1 | 3 |  | D | 单选 |  | 保密法律题库 | 微邦
| 行政诉讼中，人民法院经过审理，查明被告不履行法定职责的，判决被告在_____内履行。 | 一定期限 | 十日内 | 一个月内 | 三个月内 |  | A | 单选 |  | 保密法律题库 | 微邦
| 关于国家秘密及其密级的具体范围的规定，应当（ ）公布。 | 向社会 | 在党政机关 | 在有关范围内 |  |  | C | 单选 |  | 保密法律题库 | 微邦
| 某单位有一份涉密文件要寄往外地，应通过（ ）传递。 | 挂号信 | 邮政特快专递 | 机要通信 |  |  | C | 单选 |  | 保密法律题库 | 微邦
| 依据《公司法》，以下说法错误的是_____。 | 清算组应当自成立之日起十日内通知债权人，并于六十日内在报纸上公告 | 债权人应当自接到通知书之日起三十日内，向清算组申报其债权 | 在申报债权期间，清算组可以对债权人进行清偿 | 债权人申报债权，应当说明债权的有关事项，并提供证明材料 |  | C | 单选 |  | 保密法律题库 | 微邦
| 以下不是有限责任公司高级管理人员的是_____。 | 经理 | 副经理 | 财务负责人 | 董事会秘书 |  | D | 单选 |  | 保密法律题库 | 微邦
| 《安全生产法》规定，事故调查报告应当依法及时向社会公布。事故调查和处理的具体办法由_____制定。 | 各省安全监督管理部门 | 国务院 | 全国人大及其常委会 | 安全生产监督管理总局 |  | B | 单选 |  | 保密法律题库 | 微邦
| 复制和传递涉密电子文档，应当严格按照复制和传递（ ）纸质文件的有关规定办理。 | 秘密级 | 同等密级 | 内部 |  |  | B | 单选 |  | 保密法律题库 | 微邦
| 下列哪些项目可以不进行招标？_____ | 涉及国家秘密的项目 | 国家融资的项目 | 关系社会公共利益的项目 | 涉及使用外国政府资金的项目 |  | A | 单选 |  | 保密法律题库 | 微邦
| 《企业国有资产法》规定，国有资产属于国家所有即_____所有。 | 公民 | 全民 | 集体 | 公众 |  | B | 单选 |  | 保密法律题库 | 微邦
| 以下关于国家秘密和商业秘密的表述，错误的是（ ）。 | 国家秘密关系国家的安全和利益；而商业秘密仅仅是涉及权利人经济利益和竞争优势的信息 | 国家秘密未经法律授权的机关审查批准，任何人不得擅自对外提供或转让；而商业秘密只要不损害他人权利或公共利益，是可以随意转让的 | 国家秘密有可能转化成商业秘密，而商业秘密是不可能转化成国家秘密的 |  |  | C | 单选 |  | 保密法律题库 | 微邦
| 国家工作人员或者其他公民发现国家秘密已经泄露或者可能泄露时，应当立即（ ）并及时报告有关机关单位。 | 销毁 | 采取补救措施 | 采取保密措施 |  |  | B | 单选 |  | 保密法律题库 | 微邦
| 根据《担保法》，当事人在保证合同中约定，债务人不能履行债务时，由保证人承担保证责任的，为_____保证。 | 一般 | 特殊 | 连带责任 | 按份责任 |  | A | 单选 |  | 保密法律题库 | 微邦
| 《企业国有资产法》规定，履行出资人职责的机构应当对其任命的企业管理者进行_____和任期考核，并依据考核结果决定对企业管理者的奖惩。 | 月度 | 季度 | 半年度 | 年度 |  | D | 单选 |  | 保密法律题库 | 微邦
| 存储过国家秘密信息计算机媒体不能（ ）密级使用。 | 提高 | 降低 | 解除 |  |  | B | 单选 |  | 保密法律题库 | 微邦
| 《中华人民共和国密码法》由中华人民共和国第十三届全国人民代表大会常务委员会第（ ）次会议通过。 | 十三次 | 十四次 | 十二次 |  |  | B | 单选 |  | 保密法律题库 | 微邦
| 互联网及其他公共信息网络运营商、服务商违反《保密法》相关规定的，由（ ）按照各自职责分工依法予以处罚。 | 保密部门、公安机关 | 保密部门、公安机关、信息产业主管部门 | 公安机关或国家安全机关、信息产业主管部门 |  |  | C | 单选 |  | 保密法律题库 | 微邦
| 依据《侵权责任法》，因侵权造成多人死亡的，死亡赔偿金的数额_____。 | 应当按照同一标准支付赔偿金 | 可以以相同数额确定死亡赔偿金 | 应当按照不同计量标准分别计算 | 通过协商确定赔偿金标准 |  | B | 单选 |  | 保密法律题库 | 微邦
| 为境外的机构、组织、人员窃取、刺探、收买、非法提供国家秘密的，依法追究（ ）。 | 行政责任 | 刑事责任 | 经济损失 |  |  | B | 单选 |  | 保密法律题库 | 微邦
| 紧急情况下向相关单位传递涉密资料时，可通过（ ）方式进行。 | 传真机 | 加密电子邮件 | 专人专车 |  |  | C | 单选 |  | 保密法律题库 | 微邦
| 保密法规定，“涉密信息系统”的全称是（ ）。 | 存储、处理国家秘密的计算机信息系统 | 处理国家秘密的计算机信息系统 | 存储国家秘密的计算机信息系统 | 存储、传递国家秘密的计算机信息系统 |  | A | 单选 |  | 保密法律题库 | 微邦
| 《立法法》规定，地方性法规与部门规章之间对同一事项的规定不一致，不能确定如何适用时，由国务院提出意见，国务院认为应当适用地方性法规的，应当决定在该地方适用地方性法规的规定；认为应当适用部门规章的，应当提请_____裁决。 | 全国人民代表大会常务委员会 | 国务院 | 全国人民代表大会 | 制定机关 |  | A | 单选 |  | 保密法律题库 | 微邦
| 维护职工合法权益是工会的_____。 | 基本职责 | 基本权力 | 基本权利 | 基本义务 |  | A | 单选 |  | 保密法律题库 | 微邦
| 新修订《中华人民共和国保守国家秘密法》共有（ ） | 五章三十四条 | 五章三十五条 | 六章五十三条 |  |  | C | 单选 |  | 保密法律题库 | 微邦
| 共产党员丢失秘密文件资料或者泄露党和国家秘密,情节严重的,给予（ ）处分。 | 撤销党内职务 | 严重警告 | 开除党籍 | 留党察看 |  | C | 单选 |  | 保密法律题库 | 微邦
| 从《合同法》的意义上讲，招标文件属于_____。 | 要约和承诺 | 承诺 | 要约 | 要约邀请 |  | D | 单选 |  | 保密法律题库 | 微邦
| 泄露国家秘密已经人民法院判处刑罚的以及被依法免予起诉或者免予刑事处罚的，应当（ ）行政处分。 | 从重给予 | 从轻给予 | 免予 |  |  | A | 单选 |  | 保密法律题库 | 微邦
| 下列哪项不是国有资产转让应当遵循的原则？_____ | 公平 | 公正 | 公开 | 非等价有偿 |  | D | 单选 |  | 保密法律题库 | 微邦
| 依据《公司法》，以下说法错误的是_____。 | 股份有限公司设监事会，其成员不得少于三人 | 股份有限公司监事会设主席一人，可以设副主席 | 股份有限公司董事、高级管理人员不得兼任监事 | 股份有限公司监事会主席和副主席由全体监事三分之二选举产生 |  | D | 单选 |  | 保密法律题库 | 微邦
| 为确保涉密信息安全保密，应当严格禁止从互联网或其他公共信息网络直接向涉密计算机拷贝信息。如果确因工作需要拷贝的，可以先将要拷贝的资料刻录到（ ）中，再通过该移动存储介质将拷贝的资料复制到涉密计算机上。 | 空白优盘 | 空白光盘 | 空白移动硬盘 |  |  | B | 单选 |  | 保密法律题库 | 微邦
| （ ）类产品所采用的商用密码不实行紧扣许可和出口管制制度。 | 大众消费 | 国家安全 | 社会公共利益 |  |  | A | 单选 |  | 保密法律题库 | 微邦
| 涉密场所应当按照国家有关规定经相关部门的安全技术检测，与境外机构、人员住所保持（ ）的安全距离。 | 300米 | 400米 | 相应 |  |  | C | 单选 |  | 保密法律题库 | 微邦
| （ ）密码的科研、生产、销售、服务和进出口，不得顺海国家安全、社会公共利益或者他人合法权益。 | 核心 | 普通密码 | 商用密码 |  |  | C | 单选 |  | 保密法律题库 | 微邦
| 中央和国家机关各部门发生泄密事件,应向（ ）报告。 | 国务院办公厅 | 国家保密局 | 公安部 |  |  | B | 单选 |  | 保密法律题库 | 微邦
| 绝密级国家秘密，（ ）才能接触。 | 经过批准的人员 | 省、军级以上人员 | 机关工作人员 |  |  | A | 单选 |  | 保密法律题库 | 微邦
| 根据《劳动合同法》，用人单位对已经解除或者终止的劳动合同的文本，至少保存_____备查。 | 一年 | 二年 | 十年 | 二十年 |  | B | 单选 |  | 保密法律题库 | 微邦
| 根据《担保法》，下列权利中不可以出质的是_____。 | 汇票 | 存款单 | 专利权中的财产权 | 借条 |  | D | 单选 |  | 保密法律题库 | 微邦
| 《招标投标法》规定，在招标文件要求提交投标文件的截止时间后送达的投标文件，招标人_____拒收。 | 不得 | 可以 | 应当 | 视情况可以 |  | C | 单选 |  | 保密法律题库 | 微邦
| 根据《安全生产法》，关于生产经营单位接收中等职业学校、高等学校学生实习的，下列表述正确的是_____。 | 应当由生产经营单位对实习学生进行相应的安全生产教育和培训，提供必要的劳动防护用品 | 可以由生产经营单位对实习学生进行相应的安全生产教育和培训，提供必要的劳动防护用品 | 学校无义务对实习学生进行安全生产教育和培训 | 由实习学生自行学习安全生产规定 |  | A | 单选 |  | 保密法律题库 | 微邦
| 保密工作历来是党和国家的一项重要工作。革命战争年代，保密就是（ ），和平建设时期，保密就是（ ）。 | 保生存、保胜利；保安全、保发展 | 保生存、保安全；保胜利、保发展 | 保胜利、保发展；保生存、保安全 |  |  | A | 单选 |  | 保密法律题库 | 微邦
| 发生向境外机构、组织、人员泄露国家秘密的，有关机关、单位应当在发现后的（ ）向相应的保密工作部门或机构报告。 | 12小时之内 | 24小时之内 | 48小时之内 |  |  | B | 单选 |  | 保密法律题库 | 微邦
| 县以上地方各级政府的保密工作部门，在上级保密工作部门的指导下，依照保密法律、法规和规章（ ）本行政区域的保密工作。 | 监督 | 管理 | 检查 |  |  | B | 单选 |  | 保密法律题库 | 微邦
| 《刑法》规定：国家机关工作人员在履行公务期间，擅离岗位，叛逃境外或者在境外叛逃，危害中华人民共和国国家安全，情节严重的，处什么徒刑？（ ） | 处三年以上七年以下有期徒刑 | 处七年以上十五年以下有期徒刑 | 处五年以上十年以下有期徒刑 |  |  | C | 单选 |  | 保密法律题库 | 微邦
| 《保密法》规定，涉密人员离岗离职实行_____管理。 | 脱密期 | 一般 | 离任 | 特殊岗位 |  | A | 单选 |  | 保密法律题库 | 微邦
| 根据《劳动合同法》，下列哪些情形，用人单位提前三十日以书面形式通知劳动者本人或者额外支付劳动者一个月工资后，可以解除劳动合同？_____ | 劳动者患病 | 因工负伤，在规定的医疗期满后不能从事原工作，也不能从事由用人单位另行安排的工作的 | 劳动者不能胜任工作 | 劳动合同订立时所依据的客观情况发生重大变化，致使劳动合同无法履行，经用人单位与劳动者协商，未能就变更劳动合同内容达成协议的 |  | D | 单选 |  | 保密法律题库 | 微邦
| 新修订《中华人民共和国保守国家秘密法》于（ ）由第十一届全国人民代表大会常务委员会第十四次会议通过。 | 2009-12-31T16:00:00.000Z | 2010-09-30T16:00:00.000Z | 2010-04-28T16:00:00.000Z |  |  | C | 单选 |  | 保密法律题库 | 微邦
| 国家秘密的密级分为（ ）。 | 绝密、机密、秘密三级 | 绝密和机密两级 | 秘密和机密两级 |  |  | A | 单选 |  | 保密法律题库 | 微邦
| 《社会保险法》规定，国家建立基本养老金正常调整机制。根据_____、物价上涨情况，适时提高基本养老保险待遇水平。 | 财政收入增长比例 | 人均国内生产总值增长 | 职工平均工资增长 | 货币贬值速度 |  | C | 单选 |  | 保密法律题库 | 微邦
| 用人单位违反《劳动合同法》规定，以担保或者其他名义向劳动者收取财物的，由劳动行政部门责令限期退还劳动者本人，并以每人_____的标准处以罚款。 | 一百元以上五百元以下 | 五百元以上一千元以下 | 五百元以上二千元以下 | 二千元以上五千元以下 |  | C | 单选 |  | 保密法律题库 | 微邦
| 《招标投标法》规定，中标通知书对_____具有法律效力。 | 招标人和评标委员会 | 招标人和中标人 | 中标人和评标委员会 | 招标人和招标代理机构 |  | B | 单选 |  | 保密法律题库 | 微邦
| 将未经安全技术处理的涉密计算机涉密存储设备（ ）或者改作其他用途的，依法给予处分；构成犯罪的，依法追究刑事责任。 | 赠送 | 出售 | 丢弃 | 以上都是 |  | D | 单选 |  | 保密法律题库 | 微邦
| 涉密会议、活动的保密工作实行（ ）的原则。 | 谁监督，谁负责 | 谁主管，谁负责 | 谁承办，谁负责 | 谁主办，谁负责 |  | D | 单选 |  | 保密法律题库 | 微邦
| 《刑法》规定，拘役的期限，为_____。 | 一个月以上六个月以下 | 三个月以上六个月以下 | 三个月以上一年以下 | 六个月以上一年以下 |  | A | 单选 |  | 保密法律题库 | 微邦
| 职工累计工作已满20年的，年休假_____。 | 5天 | 10天 | 15天 | 不可以享受年休假 |  | C | 单选 |  | 保密法律题库 | 微邦
| 在铁路线路安全保护区外五十米范围内及铁路地下车站结构外沿线起向外五十米范围内进行新建、改建、扩建或者拆除建筑物、构筑物、道路的，由县级以上人民政府住房和城乡建设、自然资源、城市管理、生态环境等主管部门按照管理权限责令停止施工作业，采取必要的安全保护措施，对单位可以处_____以下的罚款，对个人可以处_____以下的罚款。 | 三万元、一千元 | 三万元、二千元 | 二万元、一千元 | 一万元、一千元 |  | A | 单选 |  | 保密法律题库 | 微邦
| 《立法法》规定，行政法规由_____公布。 | 国家主席签署主席令 | 总理签署国务院令 | 全国人民代表大会 | 全国人民代表大会常务委员会 |  | B | 单选 |  | 保密法律题库 | 微邦
| 我国《工会法》规定，工会必须遵守和维护_____，以_____为根本的活动准则。 | 宪法，宪法 | 劳动法，宪法 | 宪法，工会法 | 民法，法律 |  | A | 单选 |  | 保密法律题库 | 微邦
| 保守国家秘密的工作实行积极防范、突出重点、依法管理的方针，（ ）。 | 确保国家秘密安全 | 便利各项工作的开展 | 既确保国家秘密安全又便利信息资源合理利用 |  |  | C | 单选 |  | 保密法律题库 | 微邦
| 涉密信息处理场所应当定期或者根据需要进行（ ）检查。 | 安全性能 | 保密技术 | 不定期 |  |  | C | 单选 |  | 保密法律题库 | 微邦
| 密码工作坚持（ ） | 社会主义核心价值观 | 总体国家安全观 | 习近平新时代中国特色社会主义思想 |  |  | B | 单选 |  | 保密法律题库 | 微邦
| 《招标投标法》规定，招标人采用_____方式的，应当发布招标公告。 | 公开招标 | 邀请招标 | 竞争性谈判 | 议标 |  | A | 单选 |  | 保密法律题库 | 微邦
| 根据《合同法》，甲乙两公司签订买卖合同，约定甲先供货后乙付款，交货前甲公司查到乙公司负债累累的证据，恐日后难以付款，甲公司决定暂不予交货。甲的行为是_____。 | 行使不安抗辩权 | 行使同时履行抗辩权 | 行使先诉抗辩权 | 违约行为 |  | A | 单选 |  | 保密法律题库 | 微邦
| 根据《民法总则》，为了公共利益的需要，依照法律规定的权限和程序征收、征用不动产或者动产的，应当给予_____的补偿。 | 适当 | 等额 | 必要 | 公平、合理 |  | D | 单选 |  | 保密法律题库 | 微邦
| 商业秘密是指不为公众所知悉，能为权利人带来（ ），具有实用性并经权利人采取保密措施的（ ）。 | 社会效益，技术信息 | 经济效益，经营信息 | 社会效益，技术信息和经营信息 | 经济利益，技术信息和经营信息 |  | D | 单选 |  | 保密法律题库 | 微邦
| 根据《劳动合同法》，有下列情形之一的，用人单位提前三十日以书面形式通知劳动者本人或者额外支付劳动者一个月工资后，可以解除劳动合同。_____ | 劳动者患病，在规定的医疗期满后不能从事原工作的 | 劳动者非因工负伤，在规定的医疗期满后不能从事原工作 | 劳动者不能胜任工作 | 劳动合同订立时所依据的客观情况发生重大变化，致使劳动合同无法履行，经用人单位与劳动者协商，未能就变更劳动合同内容达成协议的 |  | D | 单选 |  | 保密法律题库 | 微邦
| 涉密人员离岗、离职前，应当将所保管和使用的涉密载体全部清退，并（ ）。 | 登记销毁 | 订卷归档 | 办理移交手续 |  |  | C | 单选 |  | 保密法律题库 | 微邦
| 一份文件为机密级，保密期限是10年，应当标注为（ ）。 | 机密10年 | 机密★ | 机密★10年 |  |  | C | 单选 |  | 保密法律题库 | 微邦
| 《企业国有资产法》规定，各级国有资产监督管理机构根据本级_____的授权履行出资人职责。 | 人民政府 | 政协委员会 | 人大代表会 | 行政第一负责人 |  | A | 单选 |  | 保密法律题库 | 微邦
| 保管秘密载体的工作人员离开办公场所，应当将秘密载体（ ）。 | 存放在保密设备里 | 存放在私人抽屉 | 随身携带 |  |  | A | 单选 |  | 保密法律题库 | 微邦
| 根据《安全生产法》，矿山、金属冶炼建设项目和用于生产、储存危险物品的建设项目竣工投入生产或者使用前，应当由_____负责组织对安全设施进行验收。 | 使用单位 | 建设单位 | 安全生产监督管理部门 | 具有验收资质的公司 |  | B | 单选 |  | 保密法律题库 | 微邦
| 安全保密产品的检测证书有效期通常为（ ）。 | 2年 | 3年 | 5年 |  |  | B | 单选 |  | 保密法律题库 | 微邦
| 根据《劳动合同法》，经济补偿按劳动者在本单位工作的年限，每满一年支付_____工资的标准向劳动者支付。 | 一个月 | 二个月 | 三个月 | 十二个月 |  | A | 单选 |  | 保密法律题库 | 微邦
| 泄密事件查处工作应当坚持（ ）和依法办事的原则。 | 实事求是 | 求真务实 | 突出重点 |  |  | A | 单选 |  | 保密法律题库 | 微邦
| 《保密法》立法的依据是（ ） | 《宪法》 | 《刑法》 | 《行政法》 |  |  | A | 单选 |  | 保密法律题库 | 微邦
| 收发涉密载体，应当履行（ ）手续。 | 清点、登记、编号、签收等 | 交接 | 签字 |  |  | A | 单选 |  | 保密法律题库 | 微邦
| 商用密码检测、认证机构应当对其在商用密码检测认证中所知悉额国家秘密和商业秘密承担（ ）义务。 | 保密 | 保护 | 保卫 |  |  | A | 单选 |  | 保密法律题库 | 微邦
| 《中华人民共和国密码法》所称密码，是指采用特定变换的方法对信息等进行（ ）、安全认证的技术、产品和服务。 | 加密保护 | 秘密保护 | 安全保护 |  |  | A | 单选 |  | 保密法律题库 | 微邦
| 处理、存储机密级、秘密级的移动存储介质，应存放在（ ）中。 | 密码保险柜 | 铁质密码文件柜 | 铁质文件柜 |  |  | A | 单选 |  | 保密法律题库 | 微邦
| 涉密信息系统的规划、设计、建设、维护应当按照（B）要求进行，选择具有（ ）的单位承担。 | 国家保密规定和标准，信息系统建设资质 | 国家保密规定和标准，涉密信息系统集成资质 | 信息安全等级保护标准，信息系统建设资质 | 信息安全等级保护标准，涉密信息系统集成资质 |  | B | 单选 |  | 保密法律题库 | 微邦
| 根据《劳动合同法》，劳动合同期限一年以上不满三年的，试用期不得超过_____。 | 一个月 | 二个月 | 三个月 | 六个月 |  | B | 单选 |  | 保密法律题库 | 微邦
| 根据《合同法》，采用格式条款订立合同的，提供格式条款的一方应当遵循_____原则确定当事人之间的权利和义务。 | 平等 | 公平 | 诚实信用 | 意思自治 |  | B | 单选 |  | 保密法律题库 | 微邦
| 在铁路线路安全保护区外_____范围内利用塑料薄膜、彩钢瓦、铁皮等轻质材料建造生产生活设施的，其产权人或者管理人应当采取安全措施，加强日常管理，防止其危及铁路安全。 | 50米 | 100米 | 200米 | 500米 |  | D | 单选 |  | 保密法律题库 | 微邦
| 根据《劳动合同法》，竞业限制期限不得超过_____。 | 一年 | 两年 | 三年 | 六个月 |  | B | 单选 |  | 保密法律题库 | 微邦
| 旅客及其他进站人员应当接受铁路车站的安全检查。拒不接受安全检查的，铁路车站_____有权拒绝其进站。 | 值班员 | 检票人员 | 工作人员 | 安全检查人员 |  | D | 单选 |  | 保密法律题库 | 微邦
| 一切国家机关、武装力量、政党、社会团体、（ ）都有保守国家秘密的义务。 | 国家公务员 | 共产党员 | 企业事业单位和公民 |  |  | C | 单选 |  | 保密法律题库 | 微邦
| 铁路沿线根据管理需要合理划分路段，实行双段长责任制。铁路沿线设区的市、县（市、区）、乡镇人民政府（街道办事处）和_____各指定一名相关负责人作为段长，负责组织巡查、会商、上报信息等工作，及时排查处置影响铁路安全的问题。 | 铁路运输企业 | 铁路公安 | 铁路法院 | 铁路检察院 |  | A | 单选 |  | 保密法律题库 | 微邦
| 《招标投标法实施条例》规定，依法必须进行招标的项目提交资格预审申请文件的时间，自资格预审文件停止发售之日起不得少于_____日。 | 3 | 5 | 7 | 10 |  | B | 单选 |  | 保密法律题库 | 微邦
| 集中存储、处理工作秘密的信息系统和信息设备，参照（ ）信息系统和信息设备管理。 | 绝密级 | 机密级 | 秘密级 | 普通 |  | C | 单选 |  | 保密法律题库 | 微邦
| 根据《民法总则》，_____以上的未成年人，以自己的劳动收入为主要生活来源的，视为完全民事行为能力人。 | 十六周岁 | 十四周岁 | 十二周岁 | 十五周岁 |  | A | 单选 |  | 保密法律题库 | 微邦
| 某国家机关工作人员，未经批准，私自留存国家秘密文件，他的行为属于（ ）行为。 | 违反保密规定的 | 非法持有国家秘密的犯罪 | 违反国家机关工作人员职业道德的 |  |  | A | 单选 |  | 保密法律题库 | 微邦
| 违反《中华人民共和国密码法》规定，发生（ ）泄密案件的，有保密行政管理部门、密码管理部门建议有关国家机关、单位对直接负责的主管人员和其他直接责任人员依法给予处分或者出来。 | 普通密码、商用密码 | 核心密码、普通密码 | 核心密码、商用密码 |  |  | B | 单选 |  | 保密法律题库 | 微邦
| 密码分为核心密码、普通密码和（ ） | 一般密码 | 二级密码 | 商用密码 |  |  | C | 单选 |  | 保密法律题库 | 微邦
| 涉密计算机及相关设备存储数据的恢复，必须到（ ）进行。 | 国家保密行政管理部门批准的销售单位 | 涉密数据恢复资质单位 | 原生产单位 |  |  | B | 单选 |  | 保密法律题库 | 微邦
| 《立法法》规定，法律被废止的，除由其他法律规定废止该法律的以外，由_____予以公布。 | 国家主席签署主席令 | 总理签署国务院令 | 全国人民代表大会 | 部门首长签署命令 |  | A | 单选 |  | 保密法律题库 | 微邦
| 下列哪种情况下的延长工作时间受劳动法关于延长工作时间的限制性约束？_____ | 发生自然灾害，威胁劳动者生命健康和财产安全，需要紧急处理的 | 发生事故，威胁劳动者生命健康和财产安全，需要紧急处理的 | 交通运输线路，影响生产和公众利益，必须及时抢修的 | 用人单位取得大量订单，不按时完成交货，将承担违约责任的 |  | D | 单选 |  | 保密法律题库 | 微邦
| 绝密级国家秘密是（ ）的国家秘密，泄露会使国家安全和利益遭受特别严重的损害。 | 重要 | 最重要 | 特别重要 |  |  | B | 单选 |  | 保密法律题库 | 微邦
| 保密法规定，军事方面的国家秘密及其密级的具体范围，由（ ）规定。 | 国家保密行政管理部门 | 国家安全部门 | 中央军事委员会 | 中央有关机关 |  | C | 单选 |  | 保密法律题库 | 微邦
| 发生泄密事件的机关、单位，应当在发现后的（ ）小时内，书面向有关保密行政管理部门报告。 | 12 | 24 | 48 |  |  | B | 单选 |  | 保密法律题库 | 微邦
| 为境外的机构、组织、人员窃取、刺探、收买、非法提供国家秘密或者情报的，情节特别严重的，处（ ）或者无期徒刑。 | 二十年以上有期徒刑 | 十五年以上有期徒刑 | 十年以上有期徒刑 |  |  | C | 单选 |  | 保密法律题库 | 微邦
| 《社会保险法》规定，失业保险金领取期限_____起计算。 | 自失业之日 | 自解除劳动关系之日 | 自解除劳动关系15日后 | 自办理失业登记之日 |  | D | 单选 |  | 保密法律题库 | 微邦
| 铁路监督管理机构、铁路运输企业、_____以上人民政府应急管理主管部门、护路联防组织应当建立信息通报制度和运输安全生产协调机制。 | 乡级 | 县级 | 市级 | 省级 |  | B | 单选 |  | 保密法律题库 | 微邦
| 违反《中华人民共和国密码法》，构成犯罪的，依法追究（ ）责任。 | 刑事 | 民事 | 法律 |  |  | A | 单选 |  | 保密法律题库 | 微邦
| 机密级计算机，身份鉴别口令字的更新周期为（ ）。 | 3天 | 7天 | 15天 |  |  | B | 单选 |  | 保密法律题库 | 微邦
| 职工累计工作已满的，年休假15天_____。 | 10年 | 15年 | 20年 | 25年 |  | C | 单选 |  | 保密法律题库 | 微邦
| 《立法法》规定，根据授权制定的法规与法律规定不一致，不能确定如何适用时，由_____裁决。 | 全国人民代表大会常务委员会 | 国务院 | 全国人民代表大会 | 制定机关 |  | A | 单选 |  | 保密法律题库 | 微邦
| 《立法法》规定，部门规章由_____予以公布。 | 国家主席签署主席令 | 总理签署国务院令 | 全国人民代表大会 | 部门首长签署命令 |  | D | 单选 |  | 保密法律题库 | 微邦
| 涉密人员是指（ ）国家秘密的人员。 | 掌握、知悉和管理 | 知悉 | 管理 |  |  | A | 单选 |  | 保密法律题库 | 微邦
| 根据《担保法》，担保法规定的担保方式不包括_____。 | 保证 | 抵押 | 押金 | 留置 |  | C | 单选 |  | 保密法律题库 | 微邦
| 下列不属于我国保密法律制度体系的是（ ）。 | 保密法 | 公司法 | 国家保密标准 | 相关司法解释 |  | B | 单选 |  | 保密法律题库 | 微邦
| 《保守国家秘密法实施条例》规定，机关、单位发现国家秘密已经泄露或者可能泄露的，应当立即采取补救措施，并在_____小时内向同级保密行政管理部门和上级主管部门报告。 | 24 | 48 | 6 | 12 |  | A | 单选 |  | 保密法律题库 | 微邦
| 根据《物权法》，建筑物及其附属设施的维修资金，属于_____。 | 业主共有 | 物业公司 | 开发商 | 业主和物业公司 |  | A | 单选 |  | 保密法律题库 | 微邦
| 在铁路线路安全保护区内，修建上跨、下穿、并行铁路的桥梁、涵洞、道路，铺设供水、油气输送等管道或者光（电）缆设施，架设电力、通信线路，或者开展地质钻探等建设施工作业的，应当事前与铁路运输企业协商一致并签订安全协议，给铁路运输企业造成损失的，应当给予补偿。_____应当派员对施工现场实行安全监督。 | 铁路运输企业 | 施工企业 | 当地人民政府 | 用工企业 |  | A | 单选 |  | 保密法律题库 | 微邦
| 下列属于实用新型专利保护客体的是_____。 | 一种采用新程序控制的垃圾桶 | 一种制作卡通形象垃圾桶的模具 | 一种用于制作垃圾桶的新材料 | 一种为了美观而将外形设计为动物形象的垃圾桶 |  | B | 单选 |  | 保密法律题库 | 微邦
| 根据《劳动合同法》，非全日制用工劳动报酬结算支付周期最长不得超过_____。 | 十日 | 十五日 | 三十日 | 一个月 |  | B | 单选 |  | 保密法律题库 | 微邦
| 依据《食品安全法》，生产经营的食品中不得添加_____，但是可以添加按照传统既是食品又是中药材的物质。 | 食用增稠剂 | 药品 | 食品添加剂 | 食用增白剂 |  | B | 单选 |  | 保密法律题库 | 微邦
| 根据《担保法》，当事人对保证担保的范围没有约定或者约定不明确的，保证人应当对_____承担责任。 | 全部债务 | 部分债务 | 50%债务 | 80%债务 |  | A | 单选 |  | 保密法律题库 | 微邦
| 定密的根本依据是（ ）。 | 保密事项范围 | 定密目录 | 保密法 |  |  | C | 单选 |  | 保密法律题库 | 微邦
| 《刑法》规定，拘役的刑期，从判决执行之日起计算；判决执行以前先行羁押的，羁押一日折抵刑期_____。 | 一日 | 二日 | 三日 | 四日 |  | A | 单选 |  | 保密法律题库 | 微邦
| 涉密会议的保密工作，主要包括会议保密工作方案的制订，会议过程中各项保密措施的落实，对会议有关人员的保密管理，以及会议（ ）的选择等。 | 场所和设备 | 人员 | 时间 |  |  | A | 单选 |  | 保密法律题库 | 微邦
| 存储国家秘密信息的U盘只能在（ ）计算机上使用。 | 本单位同一密级或更高密级的涉密 | 办公用 | 上网用 |  |  | A | 单选 |  | 保密法律题库 | 微邦
| 《企业国有资产法》规定，国家出资企业中应当由职工代表出任的董事、监事，依照有关法律、行政法规的规定由_____产生。 | 上级委派 | 职工民主选举 | 职工代表推荐 | 上级制定 |  | B | 单选 |  | 保密法律题库 | 微邦
| 秘密级计算机，身份鉴别口令的更新周期为（ ）。 | 3天 | 7天 | 30天 | 60天 |  | C | 单选 |  | 保密法律题库 | 微邦
| 《国家秘密载体复制许可证》由（ ）统一印制。 | 市保密局 | 省保密局 | 国家保密局 |  |  | C | 单选 |  | 保密法律题库 | 微邦
| 做好科学技术保密工作应当依靠（ ）。 | 单位的保密工作部门 | 单位的保密工作人员 | 广大科技工作者 |  |  | C | 单选 |  | 保密法律题库 | 微邦
| 国家安全机关在反间谍工作中必须依靠（ ）的支持，制止危害国家安全的间谍行为。 | 政府 | 人民 | 国家 |  |  | B | 单选 |  | 保密法律题库 | 微邦
| 机动车买卖过程中，已经交付买受人，但尚未办理过户手续，此时发生交通事故（属于该机动车一方责任的），保险赔偿范围以外的损失由_____承担。 | 买受人 | 出卖人 | 买受人和出卖人承担连带责任 | 保险公司 |  | A | 单选 |  | 保密法律题库 | 微邦
| 根据《劳动争议调解仲裁法》，下列关于劳动争议调解的说法，正确的是_____。 | 劳动者就劳动争议只能向企业劳动争议调解委员会申请调解 | 达成调解协议后，一方当事人在协议约定期限内不履行调解协议的，另一方当事人可以依法申请人民法院强制执行 | 因支付拖欠劳动报酬达成调解协议，用人单位在协议约定期限内不履行的，劳动者可以持调解协议书向人民法院申请支付令 | 对某些劳动争议，调解是申请仲裁的必经程序 |  | C | 单选 |  | 保密法律题库 | 微邦
| 《会计法》规定，私设会计账簿的由县级以上人民政府财政部门责令限期改正，可以对单位并处_____的罚款。 | 三千元以下 | 三千元以上五万元以下 | 五万元以上十万元以下 | 10万元以上 |  | B | 单选 |  | 保密法律题库 | 微邦
| 按照保密法第十八条的规定，国家秘密的变更指（ ）的变更。 | 密级、保密期限、知悉范围 | 密级、保密期限、涉密内容 | 保密期限、知悉范围 | 密级、保密期限、知悉范围、涉密内容 |  | A | 单选 |  | 保密法律题库 | 微邦
| 《企业国有资产法》规定，国有资产向境外投资者转让的，应当遵守国家有关规定，不得危害国家安全和_____。 | 社会公共利益 | 民族利益 | 全民利益 | 民族尊严 |  | A | 单选 |  | 保密法律题库 | 微邦
| 保密法自（ ）起施行。 | 2010-04-28T16:00:00.000Z | 2010-09-30T16:00:00.000Z | 2010-10-06T16:00:00.000Z | 2010-04-29T16:00:00.000Z |  | B | 单选 |  | 保密法律题库 | 微邦
| 依据《公司法》，以下说法错误的是_____。 | 公司合并可以采取吸收合并或者新设合并 | 两个以上公司合并设立一个新的公司为新设合并，合并各方解散 | 公司合并时，合并各方的债务，应当由合并后存续的公司或者新设的公司承继 | 公司在分立前与债权人就债务清偿达成的书面协议，不影响公司分立前的债务由分立后的公司承担连带责任 |  | D | 单选 |  | 保密法律题库 | 微邦
| 小张在网店购买奶粉过程中，因不满意商品蛋白质含量，选择7天无理由退货，这是在行使消费者的_____。 | 知情权 | 自主选择权 | 公平交易权 | 财产不受损害的权利 |  | B | 单选 |  | 保密法律题库 | 微邦
| 根据《担保法》，下列财产不可以抵押的是_____。 | 房屋 | 交通运输工具 | 原材料、半成品 | 土地所有权 |  | D | 单选 |  | 保密法律题库 | 微邦
| 《中华人民共和国密码法》自（ ）起施行 | 2019-12-31T16:00:00.000Z | 2019-12-30T16:00:00.000Z | 2020-01-14T16:00:00.000Z |  |  | A | 单选 |  | 保密法律题库 | 微邦
| （）用于保护不属于国家秘密的信息。 | 核心密码 | 普通密码 | 商用密码 |  |  | C | 单选 |  | 保密法律题库 | 微邦
| 在境外遇到危及所携带的国家秘密载体安全的紧急情况时，要立即（ ）所携带的秘密载体，并及时向本单位的保密工作部门报告。 | 销毁 | 藏匿 | 邮寄 |  |  | A | 单选 |  | 保密法律题库 | 微邦
| 下列说法正确的是。（ ） | 可以擅自卸载保密技术防护专用系统（“三合一”） | 在涉密计算机上使用普通优盘 | 涉密计算机及时安装和升级专业“木马”查杀工具 |  |  | C | 单选 |  | 保密法律题库 | 微邦
| 国家保密行政管理部门主管全国的保密工作，（ ）以上地方各级保密行政管理部门主管本行政区域的保密工作。 | 省级 | 市级 | 县级 |  |  | C | 单选 |  | 保密法律题库 | 微邦
| 《公司法》规定，股份有限公司的设立，可以采取_____的方式。 | 发起设立或者出资设立 | 发起设立或者募集设立 | 出资设立或者募集设立 | 出资设立、发起设立或者募集设立 |  | B | 单选 |  | 保密法律题库 | 微邦
| 窃取他人加密保护信息，非法侵入他人的密码保障系统，由有关部门依照（ ）和其他有关法律、行政法规的规定追究法律责任。 | 《中华人民共和国网络安全法》 | 《中华人民共和国密码法》 | 《中华人民共和国保守国家秘密法》 |  |  | A | 单选 |  | 保密法律题库 | 微邦
| 《保密法》规定，国家秘密的保密期限，除另有规定外，机密级不超过_____年。 | 三十 | 二十 | 十 | 五 |  | C | 单选 |  | 保密法律题库 | 微邦
| 依据《公司法》，以下说法正确的是_____。 | 股份有限公司董事会设董事长一人，可以设副董事长 | 有限责任公司设董事会，其成员为五人至十九人 | 有限责任公司董事会每年度至少召开两次会议，每次会议应当于会议召开十日前通知全体董事和监事 | 有限责任公司代表十分之一以上表决权的股东、三分之一以上董事或者监事会，可以提议召开董事会临时会议 |  | A | 单选 |  | 保密法律题库 | 微邦
| 计算机信息系统打印输出的涉密文件，应当按相应（ ）文件进行管理。 | 普通密码、商用密码 | 一般 | 密级 |  |  | C | 单选 |  | 保密法律题库 | 微邦
| 涉及多部门共同查处的泄密事件，由当地（ ）组织、协调。 | 政府 | 保密局 | 公安机关 |  |  | B | 单选 |  | 保密法律题库 | 微邦
| 根据《物权法》，不动产登记费按_____收取。 | 件 | 不动产面积 | 不动产体积 | 不动产价款的比例 |  | A | 单选 |  | 保密法律题库 | 微邦
| 各单位保密工作机构应对计算机信息系统的工作人员进行（ ）的保密培训，并定期进行保密教育和检查。 | 工作中 | 定期 | 上岗前 |  |  | C | 单选 |  | 保密法律题库 | 微邦
| 某文件标注“绝密★30年”，表示该文件保密期限为（ ）。 | 30年 | 20年 | 长期 |  |  | A | 单选 |  | 保密法律题库 | 微邦
| 根据《保密法》和《保密法实施条例》，（ ）主管全国的保密工作。 | 国家保密工作机构 | 国家保密局 | 国务院 |  |  | B | 单选 |  | 保密法律题库 | 微邦
| 核心密码、普通密码属于（） | 国家重要基础设施 | 国家秘密 | 国家机密 |  |  | B | 单选 |  | 保密法律题库 | 微邦
| 在铁路线路路堤坡脚、路堑坡顶、铁路桥梁外侧起向外各_____范围内， 确需从事露天采矿、采石或者爆破作业的，应当与铁路运输企业协商一致，依法进行安全评估，依照有关法律法规的规定报县级以上人民政府有关部门批准，并采取相应的安全防护措施。 | 100米 | 200米 | 500米 | 1000米 |  | D | 单选 |  | 保密法律题库 | 微邦
| 违反国家规定，对涉密计算机信息系统中存储、处理或者传输的数据和应用程序进行删除、修改、增加的操作，后果严重的，构成（ ）。 | 非法入侵计算机信息系统罪 | 破坏计算机信息系统罪 | 非法控制计算机信息系统罪 |  |  | A | 单选 |  | 保密法律题库 | 微邦
| 下列社会关系中，属于《劳动合同法》调整的劳动关系的是_____。 | 劳动者与用人单位在劳动过程中发生的关系 | 现役军人与部队的关系 | 作者与出版社之间的关系 | 某企业与个体经营者之间的加工承揽关系 |  | A | 单选 |  | 保密法律题库 | 微邦
| 设有机要文件交换站的城市，在市内传递（ ）涉密载体，可以通过机要交换站进行。 | 绝密级、机密级、秘密级 | 机密级、秘密级 | 机密级 | 秘密级 |  | B | 单选 |  | 保密法律题库 | 微邦
| 涉密计算机改作非涉密计算机使用，应当经过机关、单位批准，并采取（ ）的安全技术处理措施。 | 拆除信息存储部件 | 删除涉密文件 | 格式化硬盘 | 硬盘分区 |  | A | 单选 |  | 保密法律题库 | 微邦
| 职工累计工作已满1年不满10年的，年休假_____。 | 5天 | 10天 | 15天 | 不可以享受年休假 |  | A | 单选 |  | 保密法律题库 | 微邦
| 接到投诉、举报的公安机关、其他有关部门或者铁路运输企业，对属于本单位职责的，应当受理并在法定期限内及时核实、处理；对不属于本单位职责的，应当在_____个工作日内移交有权处理的单位，并书面通知投诉人、举报人。 | 1 | 2 | 3 | 4 |  | B | 单选 |  | 保密法律题库 | 微邦
| 《保密法》规定，机关、单位确定、变更和解除本机关、本单位的国家秘密，应当由承办人提出具体意见，经_____审核批准。 | 承办人 | 定密责任人 | 上级机关 | 综合部门 |  | B | 单选 |  | 保密法律题库 | 微邦
| 《行政诉讼法》规定，因不动产提起的行政诉讼，由_____人民法院管辖。 | 原告所在地 | 被告所在地 | 中级 | 不动产所在地 |  | D | 单选 |  | 保密法律题库 | 微邦
| 国家对支持协助反间谍工作的组织和个人给予保护，对有重大贡献的给予（ ）。 | 表彰 | 鼓励 | 奖励 |  |  | C | 单选 |  | 保密法律题库 | 微邦
| 根据《民法总则》，无效的或者被撤销的民事法律行为_____没有法律约束力。 | 自始 | 自撤销之日 | 自裁定生效之日 | 自判决生效之日 |  | A | 单选 |  | 保密法律题库 | 微邦
| 依据《劳动合同法》，已建立劳动关系，未同时订立书面劳动合同的，应当自用工之日起_____订立书面劳动合同。 | 十日内 | 十五日内 | 一个月内 | 两个月内 |  | C | 单选 |  | 保密法律题库 | 微邦
| 国家建立和完善（ ）标准体系。 | 核心密码 | 普通密码 | 商用密码 |  |  | C | 单选 |  | 保密法律题库 | 微邦
| 《招标投标法》规定，开标由_____主持，邀请所有投标人参加。 | 投标人 | 有关行政机构 | 评标委员会 | 招标人 |  | D | 单选 |  | 保密法律题库 | 微邦
| 《公司法》规定，上市公司发行可转换为_____的公司债券，应当报国务院证券监督管理机构核准。 | 资金 | 股票 | 股份 | 资本 |  | B | 单选 |  | 保密法律题库 | 微邦
| 专利申请人对专利复审委员会宣告专利权无效或者维持专利权的决定不服的，可以自收到通知之日起_____内向人民法院起诉。 | 3个月 | 6个月 | 12个月 | 3年 |  | A | 单选 |  | 保密法律题库 | 微邦
| 《保密法》规定，军事方面的国家秘密及其密级的具体范围，由_____规定。 | 中央军事委员会 | 国家保密行政管理部门 | 全国人民代表大会 | 国务院 |  | A | 单选 |  | 保密法律题库 | 微邦
| 根据《物权法》，用益物权人对他人所有的不动产或者动产，依法不享有_____的权利。 | 占有 | 使用 | 收益 | 处分 |  | D | 单选 |  | 保密法律题库 | 微邦
| 自治州、市、地区国家保密局负责（ ）涉密信息系统的审批。 | 同级和下级机关、单位 | 同级机关、单位 | 本单位 |  |  | A | 单选 |  | 保密法律题库 | 微邦
| 机关单位应当实行保密工作责任制，（ ），加强保密检查。 | 健全保密管理制度 | 完善保密防护措施 | 开展保密宣传教育 | 以上都是 |  | D | 单选 |  | 保密法律题库 | 微邦
| 任用管理国家秘密文件、资料及其他物品的专职人员，应当遵循（ ）的原则，并在上岗前进行保密教育。 | 先审查后使用 | 先使用后审查 | 边使用边审查 |  |  | A | 单选 |  | 保密法律题库 | 微邦
| 任用、聘用的境外人员因工作需要知悉我国家秘密的，应按照（ ）的原则，报有关机关批准。 | “谁主管，谁负责” | “一事一批” | “谁主管，谁负责”和“一事一批” |  |  | C | 单选 |  | 保密法律题库 | 微邦
| 国家鼓励企业、社会团体和教育、科研机构等参与（ ）国际标准化活动。 | 核心密码 | 普通密码 | 商用密码 |  |  | C | 单选 |  | 保密法律题库 | 微邦
| 依据《食品安全法》，保健食品的标签、说明书不得涉及疾病预防、治疗功能，内容应当真实，与注册或者备案的内容相一致，载明适宜人群、不适宜人群、功效成分或者标志性成分及其含量等，并声明_____。 | 本品与药物同时食用 | 本品不能与药物同时食用 | 本品不能代替药物 | 本品可以代替药物 |  | C | 单选 |  | 保密法律题库 | 微邦
| 《招标投标法实施条例》规定，依法必须进行招标的工程建设项目的具体范围和规模标准，由国务院_____会同国务院有关部门制订，报国务院批准后公布施行。 | 财政部门 | 发展改革部门 | 国资管理部门 | 司法部门 |  | B | 单选 |  | 保密法律题库 | 微邦
| 根据《铁路安全管理条例》，设置或者拓宽铁路道口、铁路人行过道，_____征得铁路运输企业的同意。 | 应当 | 可以 | 需要 | 适当 |  | A | 单选 |  | 保密法律题库 | 微邦
| 在我国境内居住、工作的外国公民，应当按照（ ）规定，承担保守我国家秘密的义务？ | 国际惯例、根据条约、协定及合同 | 保密法律法规、根据条约、协定及合同 | 保密法律法规、国际惯例、协定及合同 |  |  | B | 单选 |  | 保密法律题库 | 微邦
| 建设单位、施工单位或者个人设置、拓宽铁路道口、铁路人行过道，应当事前与铁路运输企业协商一致并签订_____，确定铁路道口或者铁路人行过道的安全管理责任及费用负担。 | 施工合同 | 安全协议 | 安全责任书 | 道路交通协议 |  | B | 单选 |  | 保密法律题库 | 微邦
| 机关、单位确定保密要害部门部位属于（ ）。 | 自愿行为 | 法定义务 | 社会义务 | 自主活动 |  | B | 单选 |  | 保密法律题库 | 微邦
| 对于上级机关或者有关保密工作部门要求继续保密的事项，在所要求的期限内（ ）。 | 自行解密 | 可以解密 | 不得解密 |  |  | C | 单选 |  | 保密法律题库 | 微邦
| 《环境保护法》规定，公民应当增强环境保护意识，采取_____的生活方式，自觉履行环境保护义务。 | 节约、节俭 | 低碳、节俭 | 节约、共享 | 绿色、共享 |  | B | 单选 |  | 保密法律题库 | 微邦
| 根据《担保法》，一般保证的保证人与债权人未约定保证期间的，保证期间为主债务履行期届满之日起_____。 | 三个月 | 六个月 | 一年 | 两年 |  | B | 单选 |  | 保密法律题库 | 微邦
| 铁路沿线_____、街道办事处应当做好辖区内铁路安全管理相关工作，落实护路联防责任，在村(居)民中开展爱路护路宣传教育活动，组织村(居)民维护铁路安全。 | 省级人民政府 | 县级人民政府 | 乡镇人民政府 | 市级人民政府 |  | C | 单选 |  | 保密法律题库 | 微邦
| 行政机关在公开政府信息前，应当依照《中华人民共和国保守国家秘密法》以及其他法律、法规和国家有关规定对拟公开的政府信息进行（ ）。 | 审查 | 送审 | 自查 |  |  | A | 单选 |  | 保密法律题库 | 微邦
| 在铁路线路安全保护区外_____范围内进行设置、拆除广告牌、电子显示屏等可能影响铁路安全的施工作业的，应当与铁路运输企业协商并签订安全协议，采取措施防止危及铁路安全。 | 50米 | 100米 | 200米 | 500米 |  | A | 单选 |  | 保密法律题库 | 微邦
| 公民和组织发现间谍行为,应当及时向（ ）报告。 | 司法机关 | 公安机关 | 检察机关 | 国家安全机关 |  | D | 单选 |  | 保密法律题库 | 微邦
| 根据《民法总则》，重大误解的当事人自知道或者应当知道撤销事由之日起_____内没有行使撤销权的，撤销权消灭。 | 六个月 | 一年内 | 五年内 | 三个月 |  | D | 单选 |  | 保密法律题库 | 微邦
题目: 开工前，作业负责人应有针对性地对全体作业人员进行安全教育和技术交底，明确驻调度所（驻站）联络员和现场防护员。; A: 正确; B: 错误; 答案: A; 类型: 判断; 分类: 敬畏规章题库 | 微邦
题目: 大修列车在电气化铁路进行换轨、换枕作业时接触网必须停电。; A: 正确; B: 错误; 答案: A; 类型: 判断; 分类: 敬畏规章题库 | 微邦
题目: 根据作业是否需要天窗，维修项目分为应纳入天窗的维修项目和可不纳入天窗的维修项目。; A: 正确; B: 错误; 答案: A; 类型: 判断; 分类: 敬畏规章题库 | 微邦
题目: 高速铁路天窗内所有影响施工路用列车运行的施工维修作业可以在施工路用列车通过前进行，但须在施工路用列车返回前结束。; A: 正确; B: 错误; 答案: B; 类型: 判断; 分类: 敬畏规章题库 | 微邦
题目: 作业中如出现轨向、高低不良，起道、拨道省力，枕端道砟离缝等胀轨迹象时，必须停止作业，并及时采取防胀措施。; A: 正确; B: 错误; 答案: A; 类型: 判断; 分类: 敬畏规章题库 | 微邦
题目: 工务机械车摘车时必须严格执行“一摘风管、二关前后折角塞门、三提钩”的作业程序。; A: 正确; B: 错误; 答案: B; 类型: 判断; 分类: 敬畏规章题库 | 微邦
题目: 同一封锁区间原则上每端只开行一列路用列车，如超过时，其安全措施及运行办法由铁路局规定。; A: 正确; B: 错误; 答案: A; 类型: 判断; 分类: 敬畏规章题库 | 微邦
题目: 有多台作业车进入同一区间时，作业车辆应组成综合作业车列合并运行，共用一个调度命令进入区间、返回车站或到达前方站。; A: 正确; B: 错误; 答案: A; 类型: 判断; 分类: 敬畏规章题库 | 微邦
题目: 施工路用列车由封锁区间进站时，司机不需要得到列车调度员（车站控制时为车站值班员）的同意，可以直接进站。; A: 正确; B: 错误; 答案: B; 类型: 判断; 分类: 敬畏规章题库 | 微邦
题目: 列车运行区段仅有枢纽地段、多线衔接站开通GSM-R通信系统，其他地段仅设有450MHz通信系统的，采用450MHz通信系统进行通信。; A: 正确; B: 错误; 答案: A; 类型: 判断; 分类: 敬畏规章题库 | 微邦
题目: 在列车速度为Vmax≤45km/h施工地段放行列车时：轨枕盒内轨枕头部道砟不少于1/3,；枕底道砟串实；轨枕每隔6根可空1根；钢轨接头两根轨枕和桥枕上的扣件必须齐全、有效。; A: 正确; B: 错误; 答案: A; 类型: 判断; 分类: 敬畏规章题库 | 微邦
题目: 安装好简易紧急制动阀后，应进行放风试验。; A: 正确; B: 错误; 答案: A; 类型: 判断; 分类: 敬畏规章题库 | 微邦
题目: 遇天气恶劣，信号机显示距离不足200m时，司机须立即报告列车调度员或车站值班员。; A: 正确; B: 错误; 答案: A; 类型: 判断; 分类: 敬畏规章题库 | 微邦
题目: 接到改按天气恶劣难以辨认信号办法行车调度命令的司机，发现天气转好时自行恢复正常行车，并及时报告列车调度员（车站值班员）; A: 正确; B: 错误; 答案: A; 类型: 判断; 分类: 敬畏规章题库 | 微邦
题目: 当发现线路上有塌方、落石、倒树及其他障碍物危及行车安全情况时，应立即停车，并及时报告车站或列车调度员，待排除故障确认无碍行车后再开车。; A: 正确; B: 错误; 答案: A; 类型: 判断; 分类: 敬畏规章题库 | 微邦
题目: 发现胀轨跑道时必须立即拦停列车，尽快采取措施，恢复线路，首列放行列车速度不超过20km/h，并派专人看守、整修线路，逐步提高行车速度。; A: 正确; B: 错误; 答案: B; 类型: 判断; 分类: 敬畏规章题库 | 微邦
题目: 允许速度大于160 km/h线路，超高必须在整个缓和曲线内顺完。; A: 正确; B: 错误; 答案: A; 类型: 判断; 分类: 敬畏规章题库 | 微邦
题目: 扣件应保持齐全，位置正确，按标准要求进行铺设和养护维修，确保作用良好。; A: 正确; B: 错误; 答案: A; 类型: 判断; 分类: 敬畏规章题库 | 微邦
题目: 清筛后应及时安排无缝线路应力放散、重新锁定，使无缝线路锁定轨温满足设计锁定轨温范围要求。; A: 正确; B: 错误; 答案: A; 类型: 判断; 分类: 敬畏规章题库 | 微邦
题目: GYK设备实施紧急制动动作后,严禁在车未停稳时缓解。; A: 正确; B: 错误; 答案: A; 类型: 判断; 分类: 敬畏规章题库 | 微邦
题目: 大型养路机械在区间作业中发生设备故障时，能及时排除的应积极组织抢修，不能马上排除时，应将所有工作部件收至机车车辆限界之内，并按要求锁定牢固，确认满足安全运行条件后，运行返回停留车站待修。; A: 正确; B: 错误; 答案: A; 类型: 判断; 分类: 敬畏规章题库 | 微邦
题目: 列车在高铁区间被迫停车不能继续运行时，司机应立即使用列车无线调度通信设备通知列车调度员（两端站）及随车机械师（车辆乘务员），报告停车原因和停车位置，根据需要迅速请求救援。; A: 正确; B: 错误; 答案: A; 类型: 判断; 分类: 敬畏规章题库 | 微邦
题目: 汛期暴风雨行车，当洪水已漫过钢轨时，列车应以不超过20km／h 的速度运行，并报告车站值班员。; A: 正确; B: 错误; 答案: B; 类型: 判断; 分类: 敬畏规章题库 | 微邦
题目: 大型养路机械无动力回送时，对有走行分动箱的捣固车、稳定车等机械，编挂列车前应拆除传动轴。; A: 正确; B: 错误; 答案: A; 类型: 判断; 分类: 敬畏规章题库 | 微邦
题目: 大型养路机械在高铁车站临时停留时，应采取保压制动，发动机熄火等待时，采取防溜措施后，司机可同时离车。; A: 正确; B: 错误; 答案: B; 类型: 判断; 分类: 敬畏规章题库 | 微邦
题目: 调车作业时，调车指挥人员白天使用信号灯，夜间使用信号旗；无线通信设备可作为提示注意、相互联系的辅助手段。; A: 正确; B: 错误; 答案: B; 类型: 判断; 分类: 敬畏规章题库 | 微邦
题目: 调车作业摘车时，必须停妥，按规定采取防溜措施，方可摘开车钩；挂车时，没有连挂妥当，不得撤除防溜措施。; A: 正确; B: 错误; 答案: A; 类型: 判断; 分类: 敬畏规章题库 | 微邦
题目: 自轮运转特种设备在车站停留过夜时，必须采取防溜措施，并在车组前后两端以 双面红色信号灯光或停车信号牌防护。; A: 正确; B: 错误; 答案: A; 类型: 判断; 分类: 敬畏规章题库 | 微邦
题目: 桥隧大修施工应建立施工安全质量负责制，严格按照设计文件和有关施工规范、规则、营业线施工安全的规定施工，保证行车安全、人身安全和工程质量。; A: 正确; B: 错误; 答案: A; 类型: 判断; 分类: 敬畏规章题库 | 微邦
题目: 高铁线路开通前，作业负责人应组织对作业质量、作业现场进行检查，确认工务设备状态达到放行列车条件及人员、工机具、材料撤出防护栅栏，并做好记录。; A: 正确; B: 错误; 答案: A; 类型: 判断; 分类: 敬畏规章题库 | 微邦
| 大型养路机械严禁超负荷或带病运转，单次连续作业时间不应超过 ， 避免因设备长时间运转加速设备损坏。 | 6h | 8h | 10h | 12h |  | A | 单选 |  | 敬畏规章题库 | 微邦
| 大型养路机械每日作业后应进行日常检查保养，保养时间应不少于()。 | 1h | 2h | 3h | 4h |  | B | 单选 |  | 敬畏规章题库 | 微邦
| 作业车及车列由车站开往区间后，由（ ）统一组织协调，划分各作业车的作业范围及分界点。 | 各单位作业负责人 | 工务段 | 主体作业单位 |  |  | C | 单选 |  | 敬畏规章题库 | 微邦
| 遇天气恶劣，南昆线沙厂坪～冗百～白水河站间、益湛线零陵～双牌站间、黎湛线龙田面～米山站间、湘桂线东安～黄沙河站间、黔桂线怀远～全村站间客货列车均以不超过（ )速度运行。 | 45km/h | 50km/h | 60km/h |  |  | C | 单选 |  | 敬畏规章题库 | 微邦
| 当洪水已漫到路肩时，列车应以不超过（ ）的速度运行，并报告车站值班员（列车调度员），车站值班员（列车调度员）接到报告后应扣停后续列车、不再向区间放行后续列车。 | 20km/h | 25km/h | 30km/h |  |  | A | 单选 |  | 敬畏规章题库 | 微邦
| 自轮运转特种设备在区间连挂作业时，被连挂车须派人在来车方向 处显示减速信号，连挂车司机应按信号显示要求控制运行速度，并在距被连挂车 前一度停车。（ ） | 100m，5m | 100m,10m | 200m，10m |  |  | B | 单选 |  | 敬畏规章题库 | 微邦
| 应纳入天窗的维修项目是（ ）。 | 160km/h及以下的区段，使用轨道检查仪、钢轨探伤仪等随时能撤出线路的便携设备进行检查、检测作业。 | 成段换轨施工时，利用速度不大于120km/h的列车与前一趟列车之间的间距人工进行材料分散、收集工作。 | 利用速度小于160km/h的列车与前一趟列车之间的间隔时间进行线路标记涂刷、整理道床、清理垃圾或废弃物。 | 开行路用列车运送作业人员、装卸机具、材料等。 |  | D | 单选 |  | 敬畏规章题库 | 微邦
| 大型养路机械在封锁区间独自运行时，续行间隔不得少于 m，续行速度不得超过 km/h，并做好随时停车的准备。（ ） | 200 30 | 300 30 | 300 40 | 200 40 |  | C | 单选 |  | 敬畏规章题库 | 微邦
| 有砟轨道实设最大超高，在单线上不得大于 mm，在双线上不得大于 mm。无砟轨道实设最大超高不得大于150mm。( ) | 125 150 | 150 125 | 150 150 | 125 125 |  | A | 单选 |  | 敬畏规章题库 | 微邦
| 轨距是指钢轨头部踏面下16mm范围内两股钢轨工作边之间的最小距离。直线轨距标准为( )mm。 | 1455 | 1445 | 1435 |  |  | C | 单选 |  | 敬畏规章题库 | 微邦
| 起道作业收工时，顺坡率应满足：允许速度不大于120 km/h线路不应大于2.0‰，允许速度为120（不含）～160km/h线路不应大于 ，允许速度大于160 km/h线路不应大于 。( ) | 0.8‰,0.5‰ | 1‰,0.8‰ | 1‰,0.5‰ |  |  | B | 单选 |  | 敬畏规章题库 | 微邦
| 自轮运转特种设备在区间进行连挂作业时，各车司机应加强互控联系，被连挂车须派人在来车方向（ ）m 外显示减速信号，严格按照“十、五、三”车距离信号控制速度。 | 50 | 100 | 150 | 200 |  | B | 单选 |  | 敬畏规章题库 | 微邦
| 施工地段放行列车时，轨道静态几何尺寸偏差不得超过( )容许偏差管理值。 | 经常保养 | 临时补修 | 综合维修 |  |  | A | 单选 |  | 敬畏规章题库 | 微邦
| 发现胀轨跑道时必须立即拦停列车，尽快采取措施，恢复线路，首列放行列车速度不超过（ ）km/h，并派专人看守、整修线路，逐步提高行车速度。 | 15 | 20 | 25 | 30 |  | A | 单选 |  | 敬畏规章题库 | 微邦
| 施工封锁后，大修列车机组进入当日作业地段前，作业地段拆除轨枕扣件不得连续超过（ ）根。 | 4 | 6 | 8 | 10 |  | C | 单选 |  | 敬畏规章题库 | 微邦
| 遇天气恶劣，信号机显示距离不足（ ）m时，司机须立即报告列车调度员或车站值班员，请求改按天气恶劣难以辨认信号办法行车。 | 200 | 300 | 500 | 800 |  | A | 单选 |  | 敬畏规章题库 | 微邦
| 自轮运转特种设备穿越正线调车作业时，距进站信号机或站界标( )m 前必须一度停车，距进距离内速度不得超过 5km/h ，严禁越过进站信号机或站界标，并需预留10m安全距离。 | 30 | 50 | 100 | 150 |  | A | 单选 |  | 敬畏规章题库 | 微邦
| 大型养路机械无动力回送时，必须编挂在（ ），自动制动机必须状态良好，按路用车办理。 | 尾部 | 中部 | 前部 |  |  | A | 单选 |  | 敬畏规章题库 | 微邦
| 司机应熟悉运行区段内的线路、设备情况。 掌握运行区段长大下坡道以及超高大于（ ）mm 的曲线区段等相关信息。 | 100 | 125 | 150 |  |  | B | 单选 |  | 敬畏规章题库 | 微邦
| 自轮运转特种设备在站内停车或转线待开时，距出站信号机须预留不少于（ ）m的安全距离；等待开车时，必须采取保压制动。 | 30 | 50 | 100 | 150 |  | B | 单选 |  | 敬畏规章题库 | 微邦
| 自轮运转特种设备司机的制动机操作，初次减压量不得少于( )kPa ，长大下坡道应适当增加初次减压量。 | 30 | 50 | 100 | 160 |  | B | 单选 |  | 敬畏规章题库 | 微邦
| 扣板（弹片）扣件扭矩应保持 N•m。 | 40～120 | 80～140 | 100～160 |  |  | B | 单选 |  | 敬畏规章题库 | 微邦
015f86f0693f4a1a9600dbdeade27a8e | 普速线路轨底处道床顶面应低于轨枕顶面（）。 | 20～40mm | 20～30mm | 10～20mm | 15～20mm |  | B | 单选 |  | 线路中级工 | 众学网
020c7d2a4ea74a59b444eaf2b5781c4d | 无缝线路温度力峰现象是由道床阻力（）决定的，其量值及位置均取决于接头阻力及道床阻力梯度的大小。 | 弹性性质 | 延展性质 | 塑性性质 | 挠度性质 |  | C | 单选 |  | 线路中级工 | 众学网
0329e4ff414741e6a4bc40b4609d2283 | 《铁路工务安全规则》规定：限速时间大于（）以上的固定限速地段不设置减速标志。 | 5个月 | 6个月 | 3个月 | 4个月 |  | C | 单选 |  | 线路中级工 | 众学网
0456be1897ad4e36ba31494353edacc5 | 《线路保养质量评定标准》规定：钢轨接头顶面或内侧面错牙大于2mm时，每处扣（）分。 | 4 | 1 | 16 | 2 |  | A | 单选 |  | 线路中级工 | 众学网
05a4ec2a30aa4fddba3fe0a76978c4e8 | 经常与钢轨顶面接触的车轮踏面是（）坡度的圆锥面。 | 1:40 | 1:20 | 1:60 | 1:10 |  | B | 单选 |  | 线路中级工 | 众学网
076abfaff5ca46a2aea4896cf7e1c5c3 | 线路速度100km/h，采用反向曲线变更线间距可不设缓和曲线的最小圆曲线半径为（）。 | 4000m | 12800m | 5000m | 10000m |  | A | 单选 |  | 线路中级工 | 众学网
081ca9953d3641268ed9b1b2191c74f0 | 正线无缝线路道床边坡坡度为（）。 | 1:1.75 | 1.75:1 | 1.5:1 | 1:1.5 |  | A | 单选 |  | 线路中级工 | 众学网
0889a9a556a748aaa3f2ba6c62d24a43 | 线路设备大、中修完毕后，混凝土枕扣件位置正确，平贴轨底，顶紧挡肩，扣板歪斜及不密贴大于2mm者不得超过（）（连续检查100头）。 | 0.08 | 0.12 | 0.06 | 0.1 |  | C | 单选 |  | 线路中级工 | 众学网
08d742dc1ff64cd0a1eb950b035ca114 | 无缝线路丧失稳定情况大多是由于（），降低了道床横向阻力而发生。 | 轨温过高 | 道床缺砟 | 维修作业不当 | 轨温过低 |  | C | 单选 |  | 线路中级工 | 众学网
0911f94ce7294bcaae95aa4b139f110e | 在区间线路上进行不影响行车安全的作业，不需要以停车信号或移动减速信号防护时，应在作业地段两端处列车运行方向左侧(双线在线路外侧)（）的路肩上设置作业标。 | 20m | 800m | 500～1000m | 50m |  | C | 单选 |  | 线路中级工 | 众学网
0986de9f68d3419ca1c9085d21dbf60d | V允许速度＞200km/h的线路，竖曲线半径不应小于（）m。 | 5000 | 20000 | 25000 | 15000 |  | B | 单选 |  | 线路中级工 | 众学网
0bc1c526de9e413ea1666f50a0be9cec | 施工单位应建立健全（），不得使用质量、规格不符合标准或出厂证件不符合要求的材料。 | 材料采购制度 | 专款专用制度 | 材料使用制度 | 材料管理制度 |  | D | 单选 |  | 线路中级工 | 众学网
0c3f86a9405742d0992b883347bc8328 | 普通单开道岔辙叉部分轨距，直、侧向均为（）mm。 | 1445 | 1435 | 1440 | 1450 |  | B | 单选 |  | 线路中级工 | 众学网
0c43de146ba846bfb518ccaedd15b843 | 在困难条件下，站线上的轨距加宽允许按（）递减。 | 0．5‰ | 1‰ | 2‰ | 1．5‰ |  | C | 单选 |  | 线路中级工 | 众学网
0c86173407da4c72bf95a9e634e3c29a | 邻近营业线进行（），可能影响铁路路基稳定、行车设备使用安全的施工，列为C类施工。 | 营业线路堑地段有可能发生物体坠落，翻落侵入营业线设备安全限界的施工 | 使用高度或作业半径大于吊车至营业线设备安全限界之间距离的吊车吊装作业 | 开挖基坑、降水和挖孔桩施工 | 吊装作业时侵入营业线设备安全限界的施工 |  | C | 单选 |  | 线路中级工 | 众学网
0e2e945320c444d6a914420418e66433 | 正线道岔（直向）与曲线超高顺坡终点之间的直线段长度：Vmax＞200km/h的线路,一般情况不应小于（）m。 | 100 | 40 | 150 | 70 |  | C | 单选 |  | 线路中级工 | 众学网
101cb8af66414fe8add1839317729346 | 为提高轨道结构的（），应积极发展无缝线路、新型轨下基础及弹性扣件。 | 承载能力 | 平顺性 | 储备能力 | 运输能力 |  | A | 单选 |  | 线路中级工 | 众学网
10f49cdebc984b3e8886ab1c85e5b17f | 两曲线轨距加宽按1‰递减，其终点间的直线长度应不短于（）m。 | 5 | 20 | 50 | 10 |  | D | 单选 |  | 线路中级工 | 众学网
12362b6c2f5a49859df2b6be1493a353 | 检修分开的基本原则是实行专业检查和机械化集中修理，实现（）的异体监督。 | 养护与维修 | 检测与保养 | 检查与维修 | 检查与整治 |  | C | 单选 |  | 线路中级工 | 众学网
12dd824db99c48b89301394d2484d164 | 线路工区主要负责（）、临时补修、故障处理。 | 线路设备动态观测 | 线路设备巡查 | 线路设备整修 | 设备检查 |  | B | 单选 |  | 线路中级工 | 众学网
15f12eafa218417a8e31ed1da5c11941 | 线路允许速度不大于120km/h，在直线上的超高顺坡，无缓和曲线时不得大于（）mm。 | 15 | 8 | 25 | 10 |  | C | 单选 |  | 线路中级工 | 众学网
15f4eb4e7240409a84cfc4e69aa8cfab | 理论上讲无缝线路的轨条长度可以（）。 | 无限长 | 100m为宜 | 500米左右 | 200m左右 |  | A | 单选 |  | 线路中级工 | 众学网
17ab21ef559d4312a72f105a581a3afb | 《铁路线路修理规则》规定，在线路允许速度vmax≤120km/h正线及到发线，道岔轨道静态几何尺寸容许偏差管理值中，轨向（支距）的经常保养标准为（）。 | 3mm | 6mm | 5mm | 7mm |  | A | 单选 |  | 线路中级工 | 众学网
186dbf38545343828962559e1fb7c96a | 无缝道岔导轨、辙叉、心轨、翼轨的扣件扭矩应保持（）。 | 80～150N?m | 80～140N?m | 120～150N?m | 60～80N?m |  | C | 单选 |  | 线路中级工 | 众学网
1905b8a162e848b9a2a07da7c6036a5a | 50kg/m钢轨9号道岔导曲线终点横距为（）mm。 | 15793 | 17416 | 21280 | 15650 |  | A | 单选 |  | 线路中级工 | 众学网
1aae72a120f840089555c702f7ecaded | 线路允许速度160km/h，一般情况，圆曲线或夹直线最小长度为（）m。 | 140 | 130 | 60 | 175 |  | B | 单选 |  | 线路中级工 | 众学网
1c17e16948684c70baf7efd2338640e9 | .在线路上使用小型养路机械作业时，应由（）担任施工负责人。 | 线路工长 | 车间主任 | 段级领导 | 线路班长 |  | A | 单选 |  | 线路中级工 | 众学网
1f259b635f714e169ee983ae40b96300 | 《铁路线路修理规则》规定，在线路允许速度160km/h≥vmax＞120km/h正线上，线路轨道静态几何尺寸容许偏差管理值中，轨距的经常保养标准为（）。 | +4mm，-2mm | +6mm，-4mm | ±2mm | 5mm |  | B | 单选 |  | 线路中级工 | 众学网
1fb867c4bb76441fa97912527427548f | 在铺设无缝线路中，将长轨条始终端落槽就位时的平均轨温称为（）。又称零应力状态的轨温。 | 设计轨温 | 中和轨温 | 施工锁定轨温 | 铺设轨温 |  | C | 单选 |  | 线路中级工 | 众学网
20621036b7884a27b0e86524c56178c3 | 有一未改建的曲线，其半径为450m，缓和曲线长度为50m，则每10m缓和曲线轨距应递减（）mm。 | 2 | 1 | 3 | 0 |  | D | 单选 |  | 线路中级工 | 众学网
23dfda0093b64e24ae582050bb2b0764 | 自动放散式无缝线路，允许长轨条（）。 | 充分固定 | 自由伸缩 | 锁定状态 | 限制伸缩 |  | B | 单选 |  | 线路中级工 | 众学网
245c572d2ec34900858077121096676c | 高锰钢整铸辙叉心宽40mm断面处，辙叉心垂直磨耗（不含翼轨加高部分），60kg/m及以上钢轨，在到发线上超过（）mm时为重伤标准。 | 10 | 12 | 8 | 6 |  | A | 单选 |  | 线路中级工 | 众学网
27ac21e24dd14355a0d316ae341a503f | 《铁路线路修理规则》规定，在线路允许速度vmax＞160km/h正线上，道岔轨道静态几何尺寸容许偏差管理值中，水平的临时补修标准为（）。 | 3mm | 5mm | 6mm | 7mm |  | D | 单选 |  | 线路中级工 | 众学网
2824e179e57a4c7f9cd9354ffe6b9e5e | 线路设备修理分为线路设备（）。 | 维修和保养 | 经常保养和紧急抢修 | 综合维修和临时补修 | 大修和维修 |  | D | 单选 |  | 线路中级工 | 众学网
28c923dc696346418344236136f6b68b | 护轨平直段轮缘槽标准宽度为（）mm。 | 50 | 40 | 48 | 42 |  | D | 单选 |  | 线路中级工 | 众学网
297b58d2a9f343d8863bca91dc699c2a | 使用小型机械作业时，其下道架应有专人负责，并随主机移动，距离不得大于（）。 | 20m | 30m | 15m | 50m |  | C | 单选 |  | 线路中级工 | 众学网
2b3e1d0a18a447709a0b024473441ad1 | 综合维修是指根据线路变化规律和特点，以全面改善轨道弹性、调整轨道几何尺寸和更换、整修失效零部件为重点，以（）为主要作业手段，按周期、有计划地对线路进行的综合性维修。 | 小型养路机械 | 养路机械 | 传统养路机具 | 大型养路机械 |  | D | 单选 |  | 线路中级工 | 众学网
2e7a92f992c741f3b2110375ae6e8ffb | 桥上无缝线路应定期测量轨条的位移量，并作好记录。固定区位移量超过（）时，应分析原因，及时整治。 | 40㎜ | 10mm | 20㎜ | 15㎜ |  | B | 单选 |  | 线路中级工 | 众学网
301db506f49f44ca937da705c4605db9 | 曲线拨道方法不当，凭经验拨道，用眼睛看着估拨，经常采用（），会造成误差积累或曲线头尾出现方向不良。 | 简易拨道法 | 绳正法 | 支距法 | 流水拨道法 |  | A | 单选 |  | 线路中级工 | 众学网
322ee4cadb4240048cc5b303d77fb75b | 曲线轨道实设最大轨距为（）。 | 1456mm | 1445mm | 1450mm | 1435mm |  | C | 单选 |  | 线路中级工 | 众学网
338129d0e1a74f75b5ca44c96df279f0 | 段管线采用对称道岔，不得小于（）号。 | 6 | 30 | 18 | 12 |  | A | 单选 |  | 线路中级工 | 众学网
33e233d2cf654a948ed6d47edc15a0c2 | 使用钻孔机钻孔前，应发动机器试运转，最少（），观察机械运转是否正常。 | 20s | 40s | 30s | 10s |  | C | 单选 |  | 线路中级工 | 众学网
340e2d9b30d243f998e9eb50758d3db6 | 无砟轨道主体结构应不少于（）年设计使用年限的要求。 | 50 | 30 | 100 | 60 |  | D | 单选 |  | 线路中级工 | 众学网
348c47264370485fbf87be6e0e8e72cc | 捣固车在圬工桥面作业时，如厚度不足（）mm时，不得进行捣固。 | 60 | 100 | 250 | 150 |  | D | 单选 |  | 线路中级工 | 众学网
350016f87cc04ddcb963da7616727fa3 | 曲线地段，客货分线的客运线路未被平衡过超高，困难情况下不应大于（）mm。 | 30 | 50 | 40 | 80 |  | D | 单选 |  | 线路中级工 | 众学网
3513ff0b92f545f2ba79c88fda7c08aa | 线路设备大、中修验收时轨顶标高与设计标高误差不得大于（）mm。 | 20 | 10 | 50 | 30 |  | A | 单选 |  | 线路中级工 | 众学网
36222ea16b5343bbbb601cc619e87d9f | 可动心轨宽40mm断面及可动心轨宽20mm断面对应的翼轨垂直磨耗（不含翼轨加高部分）超过（）mm时为轻伤标准。 | 2 | 6 | 4 | 8 |  | C | 单选 |  | 线路中级工 | 众学网
36f952dd4f2e4242b95c068a041fbc17 | 线路大、中修时，特殊困难条件下道床厚度不足（）mm时，应清筛至路基面，并做好排水坡。 | 250 | 300 | 150 | 200 |  | B | 单选 |  | 线路中级工 | 众学网
375aa673691640dd8323045e64d64120 | 有一未改建的曲线，其半径为300m，缓和曲线的长度为50m，每10m缓和曲线轨距应递减（）mm。 | 4 | 3 | 1 | 2 |  | C | 单选 |  | 线路中级工 | 众学网
384d53ec0ca849878cde517457fc97d8 | 每千米线路动态评定标准，扣分总数在（）为合格。 | 101～300分 | 201～300分 | 300分及以内 | 51～300分 |  | D | 单选 |  | 线路中级工 | 众学网
386c44e4ce6c47f7a0202b3df11916c5 | 《铁路线路修理规则》规定，在线路允许速度vmax＞160km/h正线上，线路轨道静态几何尺寸容许偏差管理值中，高低的经常保养标准为（）mm。 | ±2mm | +6mm，-4mm | 5mm | +4mm，-2mm |  | C | 单选 |  | 线路中级工 | 众学网
387c9ec265fd45d39fded327ef1f79eb | 50kg/h钢轨，12号道岔，辙叉前长1849mm，辙叉后长2708mm，辙叉前开口量、后开口量分别为（）。 | 154、228 | 154、226 | 71、226 | 171、228 |  | B | 单选 |  | 线路中级工 | 众学网
394a4abe129141648cc918ebd6e2fcc6 | 无缝线路长轨节两端，温度力是变化的，在克服道床纵向阻力阶段，钢轨有少量的伸缩，称为（）。 | 固定区 | 过渡区 | 伸缩区 | 缓冲区 |  | C | 单选 |  | 线路中级工 | 众学网
3c8f81d05e1949798bcbfb622d46b53a | 《铁路线路修理规则》规定，在线路允许速度vmax＞160km/h正线上，道岔轨道静态几何尺寸容许偏差管理值中，轨距的临时补修标准为（）。 | +5、-2mm | +6、-3mm | +4、-2mm | +3、-2mm |  | A | 单选 |  | 线路中级工 | 众学网
3ebbe58f951c4d0582a82a4961a6509a | 轨距指钢轨踏面下（）mm范围内两股钢轨工作边之间的最小距离。 | 10 | 16 | 14 | 12 |  | B | 单选 |  | 线路中级工 | 众学网
3f4b59f1d30c47c29d0f50a9504025ec | 在电气化铁路线路上作业的起道或拨道量超出有关规定时，必须先通知（）予以配合。 | 工务工区 | 电务工区 | 接触网工区 | 车站 |  | C | 单选 |  | 线路中级工 | 众学网
3fbd5bca59204744a81e733149cfe885 | 经计算曲线超高顺坡坡度小于2‰时，不得采用（），大于2‰时则按2‰设置。 | 3‰ | 2‰ | 2.5‰ | 1.5‰ |  | B | 单选 |  | 线路中级工 | 众学网
41067d5137414830bf67bb33f0c4406d | 客货共线铁路区间双线，列车行车速度v≤120km/h，直线线间最小距离为（）mm。 | 4600 | 4400 | 4200 | 4000 |  | D | 单选 |  | 线路中级工 | 众学网
413a80c3f07f4837a415b6f36638af90 | 曲线半径为900m，线路允许速度vmax≤120km/h，缓和曲线的正矢与计算正矢差允许偏差作业验收为（）mm。 | 4 | 6 | 8 | 3 |  | D | 单选 |  | 线路中级工 | 众学网
4204894000a34fd8a06fe27580c2a034 | 《铁路线路修理规则》规定，在线路允许速度160km/h≥vmax＞120km/h正线上，线路轨道静态几何尺寸容许偏差管理值中，高低的经常保养标准为（）mm。 | 4 | 6 | 10 | 8 |  | B | 单选 |  | 线路中级工 | 众学网
4401a38e9c15452796fbc5602c54da4e | 尖轨按断面形式分类中不含（）尖轨。 | 普通断面钢轨 | 直线型和曲线型 | 高型特种断面钢轨 | 矮型特种断面钢轨 |  | B | 单选 |  | 线路中级工 | 众学网
4471c3128dbc4f4d976c6eaeb6e4f35c | 单开道岔在转辙器部分和连接部分的木岔枕，应（）直股方向。 | 平行于 | 倾斜于 | 扇面布置于 | 垂直于 |  | D | 单选 |  | 线路中级工 | 众学网
44cdf1fd6a504555bfbfb4ac79a883e8 | 当轨温高于锁定轨温时，无缝线路钢轨断面上要承受温度压力。温度压力达到了一定值，无缝线路轨道就会出现横向变形。变形的发生与发展过程基本上可分为（）三个阶段。 | 跑道-持稳-胀轨 | 持稳-胀轨-跑道 | 胀轨-持稳-跑道 | 持稳-跑道-胀轨 |  | B | 单选 |  | 线路中级工 | 众学网
45ce072a042a4e41a94e239ed87ca33a | 曲尖轨在第一拉杆中心处的最小动程为（）mm。 | 152 | 180 | 142 | 160 |  | A | 单选 |  | 线路中级工 | 众学网
467c55bf5a234330a3d1cdb1baee11de | 无缝道岔应力放散时，要求道岔的中心和辙叉咽喉的位置（）。 | 保持不变 | 滞后 | 居中 | 超前 |  | A | 单选 |  | 线路中级工 | 众学网
46f289e4e9c643b789a5b37c685a224b | 无缝线路在桥梁两端路基上每端锁定长度均不应小于（）。 | 200m | 300m | 100m | 50m |  | C | 单选 |  | 线路中级工 | 众学网
4793c34203da4790bb00f8b6b3509dc4 | 由于线路维修作业会扰动道床，致使道床（）降低，只有采取限制作业轨温的方法来保证无缝线路的正常工作状态。 | 纵向阻力 | 温度力 | 扣件阻力 | 接头阻力 |  | A | 单选 |  | 线路中级工 | 众学网
48503eb9228c4d8a814ff54dac949cac | 尖轨动程规定在（）测量。 | 距尖端380㎜处 | 尖端处 | 距尖端100㎜ | 距尖端130mm |  | A | 单选 |  | 线路中级工 | 众学网
48ed2ad2f7bf411ea41eb27a80734f22 | 160km/h＜V允许速度≤200km/h的线路，设置圆曲线形竖曲线半径不应小于（）m。 | 25000 | 20000 | 5000 | 15000 |  | D | 单选 |  | 线路中级工 | 众学网
494b2a4581ab45678daef2ac734b4287 | 60kg/m及以上钢轨，基本轨垂直磨耗：在容许速度大于120km/h的正线上超过（）时，应及时修理或更换。 | 10㎜ | 5㎜ | 8㎜ | 6mm |  | D | 单选 |  | 线路中级工 | 众学网
4a40d303bceb44f588944e220c14c421 | 线路速度160km/h，采用反向曲线变更线间距可不设缓和曲线的最小圆曲线半径为（）。 | 5000m | 4000m | 10000m | 12800m |  | D | 单选 |  | 线路中级工 | 众学网
4b0801bf80b44c09a8033b9de65ec371 | 道口之间的距离不应小于（）km。 | 0.5 | 2 | 3 | 1 |  | B | 单选 |  | 线路中级工 | 众学网
4c02edeeaaad4ac1aafa4fd804a00127 | 设计桥上无缝线路时必须充分考虑无缝线路与桥梁的相互作用，严格控制轨道与桥梁相互作用的（）。 | 叠加力 | 附加力 | 粘着力 | 反弹力 |  | B | 单选 |  | 线路中级工 | 众学网
4c33559b89124273a858f0c89092195d | 线路允许速度不大于120km/h，两曲线间缓和曲线的长度不得短于（）m。 | 30 | 50 | 70 | 20 |  | D | 单选 |  | 线路中级工 | 众学网
4c3e923d40a64ee9b9bc6adc31d7e7d2 | 《铁路线路修理规则》规定，在线路允许速度vmax≤120km/h正线及到发线，道岔轨道静态几何尺寸容许偏差管理值中，轨向（直线）的临时补修标准为（）。 | 10mm | 3mm | 9mm | 5mm |  | C | 单选 |  | 线路中级工 | 众学网
4cf87a8108044e84a040c09ce9cdc1fc | 曲线地段，未被平衡过超高，困难情况下不应大于（）mm。 | 90 | 75 | 50 | 30 |  | C | 单选 |  | 线路中级工 | 众学网
4e24916a0933458caa5523af27b034bf | 道口护轨两端做成喇叭口，距护轨端（）处弯向线路中心。 | 150mm | 90mm | 300mm | 100mm |  | C | 单选 |  | 线路中级工 | 众学网
4e8a7c6cd1354341adcd3fc6908bd1ed | 道口铺面应与钢轨顶面同水平，钢轨外侧路面距钢轨外侧50mm范围内，应较钢轨面低（）mm。 | 5 | 23 | 22 | 16 |  | A | 单选 |  | 线路中级工 | 众学网
4fd5a221be3d418cb90b6746664ede6e | 区间及站内两相邻线路（）间的距离为线间距。 | 工作边 | 外侧钢轨 | 中心线 | 内侧钢轨 |  | C | 单选 |  | 线路中级工 | 众学网
4fee67d9518643ada69dd2e1b9850502 | 固定型辙叉接头冻结应采用高强螺栓，扭矩应保持（）。 | 300～500N.m | 600～800N.m | 700～900N.m | 1100～1400N.m |  | D | 单选 |  | 线路中级工 | 众学网
52cf83c4e90b44fb98145eb878544f0f | 客运专线铁路区间正线或站内正线，列车行车速度200km/h＜v≤250km/h，线间最小距离为（）mm。 | 4600 | 5000 | 4400 | 4800 |  | A | 单选 |  | 线路中级工 | 众学网
53352c7645a1487398a8aa24d3ddf603 | 曲线半径为650m，圆曲线正矢连续差允许偏差作业验收为（）mm。 | 3 | 6 | 4 | 8 |  | B | 单选 |  | 线路中级工 | 众学网
54ce693571fd4af585d09056ca702f01 | 道口是指铁路上铺面宽度在（）m及以上，直接与道路贯通的平面交叉。 | 2 | 4.5 | 6 | 2.5 |  | D | 单选 |  | 线路中级工 | 众学网
565744ec0b744298a95754ab4e4376b8 | 铁路局应根据近、远期规划，统筹安排，修建必要的大修基地。大修基地应有足够的（），具备必要的生产和生活设施，交通便利。 | 配线和场地 | 交通运输工具和油料 | 施工机械和库房 | 专用线和机车 |  | A | 单选 |  | 线路中级工 | 众学网
5905a6d685ae4a8b80db8077a32453b4 | 线路允许速度不大于120km/h，在直线上的超高顺坡，有缓和曲线时不得大于（）mm。 | 10 | 25 | 8 | 15 |  | D | 单选 |  | 线路中级工 | 众学网
5ba9c27934fd46088321f23b19798a87 | 用10m弦量，连接曲线连续正矢差保养质量评定值不得超过（）mm。 | 2 | 5 | 4 | 3 |  | C | 单选 |  | 线路中级工 | 众学网
5cbc3a9a03fd42969b1b33b4d69571f9 | 道床横断面不包括（）。 | 道床厚度 | 道床顶面坡度 | 道床边坡坡度 | 道床顶面宽度 |  | B | 单选 |  | 线路中级工 | 众学网
5df5eab02db0494bb36f5109354c9574 | 《铁路线路修理规则》规定，道岔导曲线下股高于上股的限值，经常保养为（）mm。 | 2 | 1 | 0 | 3 |  | A | 单选 |  | 线路中级工 | 众学网
5ff2065142624d12b0d0e720db65fa29 | 《线路保养质量评定标准》规定：每处调高垫板超过2块或总厚度超过10mm，每处扣（）分。 | 1 | 16 | 4 | 2 |  | A | 单选 |  | 线路中级工 | 众学网
60a78aeba84c45bdbcbbc02e8f68a0aa | 站线道岔与曲线或道岔与其连接曲线之间的直线段长度不应小于（）。 | 20m | 6m | 7.5m | 10㎜ |  | C | 单选 |  | 线路中级工 | 众学网
61b66363133340c1af8fe2bea645794d | 75型道岔尖轨由尖轨尖端至整断面的长度范围内进行淬火处理，以提高（）。 | 强度 | 耐磨性 | 刚度 | 抗挠度 |  | B | 单选 |  | 线路中级工 | 众学网
62fbb5591e6241198981dd1a3a70b6b7 | 线路大、中修经过道口时，应更换失效及不符合要求的道口铺面板和护轨，整修两侧平台及（）。 | 排水设备 | 两侧线路外观 | 道口标志 | 道口轮缘槽 |  | A | 单选 |  | 线路中级工 | 众学网
6514753123364d0dae97cbfe42e803a6 | .某圆曲线，测点正好在圆曲线始终点，圆曲线计划正矢80mm，则圆曲线始终点正矢为（）mm。 | 24 | 12 | 40 | 50 |  | C | 单选 |  | 线路中级工 | 众学网
66bbfa7c9d844582a2716b87449ca0df | 在线路上使用小型养路机械作业时，应由（）担任施工负责人。 | 线路工长 | 段级领导 | 车间主任 | 线路班长 |  | A | 单选 |  | 线路中级工 | 众学网
67126ef417dd40229a3944f3e2b9abf4 | 小型养路机械上道作业时，（）应确认设置好防护。 | 现场防护员 | 车站值班员 | 施工负责人 | 驻站联络员 |  | C | 单选 |  | 线路中级工 | 众学网
6776c5ef695d4f4b8f0319eb3efe1215 | 大修地段与非大修地段连接顺坡率为：允许速度不大于120km/h的线路不应大于（）。 | 2.0‰ | 0.8‰ | 1.0‰ | 1.5‰ |  | A | 单选 |  | 线路中级工 | 众学网
6784b3e2c97f452bb0e7cde5d84b4d11 | 直线上以（）m弦在轨头内侧顶面下16mm处量取轨向的最大矢度。 | 5 | 20 | 30 | 10 |  | D | 单选 |  | 线路中级工 | 众学网
68009a28fd9447c888a965e7790604a8 | ND-5型内燃捣固镐，捣固时，将道碴捣入轨枕下约（）mm，再稍许停留，捣固镐振动迫使道碴流动密实。 | 30 | 50 | 70 | 40 |  | B | 单选 |  | 线路中级工 | 众学网
680a837a6b1645dab9c038998d22de85 | 小型养路机械上道作业时，应设置（）防护；防护设备应采用自动报警器或无线通信等装置。 | 行车故障 | 移动减速信号 | 作业标 | 移动停车信号 |  | D | 单选 |  | 线路中级工 | 众学网
684fef9e21f14194a958bef0d2c68fdb | 查照间隔和护背距离的测量位置，一般道岔为心轨顶宽（）mm范围内。 | 50 | 30 | 25 | 20～30 |  | A | 单选 |  | 线路中级工 | 众学网
68921b40613f48a29977044408f57dfb | 设置道岔导曲线和检查导曲线圆顺时，是以直股基本轨为基准方向，用（）来进行的。 | 一弦法 | 支距法 | 设偏角法 | 长弦法 |  | B | 单选 |  | 线路中级工 | 众学网
698a7d887be047bfaee16ad6861668e3 | 曲线半径R＜300m，曲线轨道轨距标准加宽（）。 | 15mm | 5mm | 10mm | 2mm |  | A | 单选 |  | 线路中级工 | 众学网
69e582bdaa4941c2ab60b08ea1c46955 | 线路设备大、中修完毕后，新钢轨接头相错：直线不得超过（）。 | 50㎜ | 40mm | 30㎜ | 20㎜ |  | D | 单选 |  | 线路中级工 | 众学网
6a687dc55b774650ac5ccd3eb1d6e1ad | 《无缝线路铺设验收标准》规定，轨枕位置轨枕方正、均匀，其误差不超过（）mm。 | 40 | 6 | 3 | 5 |  | A | 单选 |  | 线路中级工 | 众学网
6d02d5453fe1450aaddbde5670bea09e | 道口护轨轮缘槽宽度，直线上应为（）mm。 | 70～100 | 90～100 | 70 | 90 |  | A | 单选 |  | 线路中级工 | 众学网
72d4b137a0764384876cf980717d85b7 | 正线直线普通线路年通过总重不小于8Mt，道床顶面宽度（）m。 | 3.1 | 3.5 | 3.6 | 3.4 |  | A | 单选 |  | 线路中级工 | 众学网
758a5e0757ad42eda2f402e35eda1366 | 道床（）是防止无缝线路胀轨跑道，保证线路稳定的主要因素。 | 竖向阻力 | 横向阻力 | 扣件阻力 | 纵向阻力 |  | B | 单选 |  | 线路中级工 | 众学网
764b68a414124cce9d71bc40181cda6e | 允许速度大于（）km/h的线路应采取立体交叉。 | 120 | 80 | 160 | 100 |  | A | 单选 |  | 线路中级工 | 众学网
7770af1cd49e43db9e34ed468afda75c | 《既有线提速200～250km/h线桥设备维修规则》规定：曲线应保持圆顺，曲线正矢容许偏差，圆曲线正矢连续差临时补修（）mm。 | 6 | 8 | 7 | 5 |  | C | 单选 |  | 线路中级工 | 众学网
77e30eed9a2545d9b7fa8ec7e46be95a | 高锰钢整铸辙叉心宽40mm断面处，辙叉心垂直磨耗（不含翼轨加高部分），60kg/m及以上钢轨，在容许速度不大于120km/h的正线上超过（）mm时为重伤标准。 | 8 | 6 | 12 | 10 |  | C | 单选 |  | 线路中级工 | 众学网
782aa0ef25024a4cb0c17b80d2610712 | V允许速度≤160km/h的线路，竖曲线半径困难地段不应小于（）m。 | 25000 | 20000 | 5000 | 15000 |  | C | 单选 |  | 线路中级工 | 众学网
786f37d20ced463b8671fa54e7ac858d | 高锰钢整铸辙叉心宽40mm断面处，辙叉心垂直磨耗（不含翼轨加高部分），60kg/m及以上钢轨，在容许速度大于120km/h的正线上超过（）mm时为重伤标准。 | 8 | 6 | 10 | 12 |  | B | 单选 |  | 线路中级工 | 众学网
7917d8993aab41f6ac0fb57da6ffb013 | 160km/h＜V允许速度≤200km/h的线路坡度代数差大于等于（），应设置圆曲线型竖曲线。 | 1‰ | 2‰ | 1.5‰ | 2.5‰ |  | A | 单选 |  | 线路中级工 | 众学网
7abbf615818544e59eb8b53800000e7b | 混凝土宽枕线路的道床，由面砟带和底层组成，均应用（）道砟。 | 石灰岩 | 花岗岩 | 一级 | 特级 |  | C | 单选 |  | 线路中级工 | 众学网
7c8edd9c7c63468a87dad07927e388b4 | 道岔护背距离不得（）。 | 小于1391mm | 小于1348mm | 大于1391mm | 大于1348mm |  | D | 单选 |  | 线路中级工 | 众学网
7df0fd3df11b45559876fb6eba1ea783 | 高锰钢整铸辙叉心宽40mm断面处，辙叉心垂直磨耗（不含翼轨加高部分），60kg/m及以上钢轨，在容许速度大于120km/h的正线上超过（）mm时为轻伤标准。 | 4 | 2 | 8 | 6 |  | A | 单选 |  | 线路中级工 | 众学网
7efe7853e6004ca6ad2660e6abc22dac | 线路大中修时，允许速度不大于160km/h的特殊困难地段两曲线间夹直线长度不应短于（）m。 | 20 | 30 | 25 | 50 |  | C | 单选 |  | 线路中级工 | 众学网
82d74124445d4528adb22454a954d1e9 | 曲线半径R<300m，曲线轨道轨距标准加宽（）mm。 | 10 | 5 | 0 | 15 |  | D | 单选 |  | 线路中级工 | 众学网
858f4c0f378a4466b5253a8d53b20f92 | 允许速度为120km/h（不含）～160km/h的线路，在直线上顺坡的超高不得大于（）mm。 | 8 | 25 | 10 | 15 |  | A | 单选 |  | 线路中级工 | 众学网
86ec15257cfc43d6a87251515e937ce7 | 线路大中修，路基、桥隧大修及大型养路机械施工作业，接触网大修作业，属于（）项目。 | 维修天窗作业 | 故障天窗 | 临时天窗 | 施工天窗作业 |  | D | 单选 |  | 线路中级工 | 众学网
8770d9b21312466b8b29906eec39a353 | 曲线半径350m>R≥300m，曲线轨道轨距标准加宽（）。 | 15mm | 0mm | 5mm | 10mm |  | C | 单选 |  | 线路中级工 | 众学网
879d903d3cec4d5883b52a0425222663 | 直尖轨在第一拉杆中心处的最小动程为（）mm。 | 142 | 152 | 180 | 160 |  | A | 单选 |  | 线路中级工 | 众学网
8857246d957f4802904f54ad64b322c3 | 已知曲线半径1000m，弦长为10m，曲线正矢为（）。 | 50㎜ | 125㎜ | 100㎜ | 12.5㎜ |  | D | 单选 |  | 线路中级工 | 众学网
89e1b01aa3f14a8d929b45beb5fb77e0 | 捣固车一次起道量超过（）mm时应分两次起道捣固。 | 80 | 100 | 50 | 40 |  | C | 单选 |  | 线路中级工 | 众学网
89e54d15fa20462db5d89ebb3c280874 | 直线及R≥2000m地段,拨道量不超过20mm，混凝土枕(含混凝土宽枕)无缝线路维修作业轨温条件为（）。 | -10℃～+10℃ | -20℃～+15℃ | -20℃～+20℃ | -5℃～+5℃ |  | B | 单选 |  | 线路中级工 | 众学网
8a358b80c48b4ee5aea62d5f268e8dd3 | 在车站内，桥梁、隧道两端及进站信号机外方（）m范围内，不应设置道口。 | 100 | 500 | 50 | 1000 |  | A | 单选 |  | 线路中级工 | 众学网
8a9a731409084c11ab3d0137de7a4dbf | 使用扣板式扣件时，站线（）及以下的曲线地段，钢轨外侧应使用加宽铁座。 | 250m | 450m | 350m | 800m |  | B | 单选 |  | 线路中级工 | 众学网
8cc44a8cb7e84c0787df6276ef411320 | 低温铺设无缝线路时，为提高（），采用钢轨张拉锁定。 | 铺设轨温 | 中和轨温 | 锁定轨温 | 设计轨温 |  | C | 单选 |  | 线路中级工 | 众学网
8d53231e96254563aaa9bd519ab5e802 | 《无缝线路铺设验收标准》规定，无缝线路位移量铺设后5天内观测，伸缩区两端不得大于20mm，固定区不得大于（）mm。 | 6 | 3 | 5 | 40 |  | C | 单选 |  | 线路中级工 | 众学网
8d615792752b4e799f000300223a2d1d | 线路设备维修应实行天窗修制度，并实行（）的管理体制。 | 养修分开 | 检修一体化 | 检修分开 | 修养并重 |  | C | 单选 |  | 线路中级工 | 众学网
8d8d1e504dcc4f2eae65a6671718e6e3 | 用于侧向通过列车速度超过80km/h的单开道岔，辙叉号数不得小于（）号。 | 18 | 12 | 6 | 30 |  | D | 单选 |  | 线路中级工 | 众学网
8e3e670466b844b183a6effa6a0bf892 | 容许速度不大于120km/h的线路其尖轨尖端如有轨距加宽，则按不大于（）的递减率递减至基本轨接头。 | 2‰ | 1‰ | 3‰ | 6‰ |  | D | 单选 |  | 线路中级工 | 众学网
8ef66b627ad94ae789b19e89de010f39 | 正线道岔（直向）与曲线超高顺坡终点之间的直线段长度：线路允许速度为120km/h（不含）～160km/h时，一般情况不应小于（）m。 | 70 | 150 | 100 | 40 |  | D | 单选 |  | 线路中级工 | 众学网
8fb520e151224c869677cfa57d68db7e | 线路设备大、中修完毕后，新钢轨接头相错：曲线不得超过（）加缩短轨缩短量的一半。 | 40mm | 30㎜ | 50㎜ | 20㎜ |  | D | 单选 |  | 线路中级工 | 众学网
9026e6a6e3664ddbadfcd34df566c94e | 线路设备维修应实行（）制度，并实行检修分开的管理体制。 | 天窗修 | 集中修 | 临时补修 | 状态修 |  | A | 单选 |  | 线路中级工 | 众学网
90dc899f8b8d4006a8db0cd0def999eb | 曲基本轨的弯折点位置或弯折尺寸不符合要求，造成轨距不符合规定，应（）修理或更换。 | 及时 | 不需 | 有计划的 | 简单 |  | A | 单选 |  | 线路中级工 | 众学网
91418e8fea9e45cd9b2a65ba795d7fad | .曲线半径为650m，圆曲线正矢连续差允许偏差作业验收为（）mm。 | 3 | 6 | 4 | 8 |  | B | 单选 |  | 线路中级工 | 众学网
91d8dbd0d0d34750bdb3d4c555b83b44 | 客货共线铁路区间双线，列车行车速度160km/h＜v≤200km/h，直线线间最小距离为（）mm。 | 4200 | 4400 | 4000 | 4600 |  | B | 单选 |  | 线路中级工 | 众学网
932a6d8ff59c45548e74bf6607fcb521 | 使用小型机械作业时，其下道架应有专人负责，并随主机移动，距离不得大于(）。 | 50m | 20m | 30m | 15m |  | D | 单选 |  | 线路中级工 | 众学网
93b5c4112db5486dbcd08fb4a3ad85e4 | .某曲线，圆曲线计划正矢100mm，缓和曲线长度50m，则缓和曲线正矢递增率（）mm。 | 50 | 40 | 10 | 20 |  | D | 单选 |  | 线路中级工 | 众学网
93f3df08ee0c4493953dad82f3948423 | 可动心轨辙叉道岔的垫板作业，可采用调换不同厚度轨下垫板的方法进行。垫板数量不应超过1块，厚度不应超过（）。 | 6mm | 5㎜ | 10㎜ | 8㎜ |  | A | 单选 |  | 线路中级工 | 众学网
962ae4de20d34b8a88a2d97ceb3ff9c8 | 小型养路机械、机具、防护电话和自动报警器等如在作业中发生故障，应()。 | 当即派专人检修 | 设置故障防护 | 设置移动停车信号防护 | 停机下道进行检修 |  | D | 单选 |  | 线路中级工 | 众学网
96605f6e53114305aa7c89e6331bb6af | 使用扣板式扣件时，正线（）及以下的曲线地段，钢轨外侧应使用加宽铁座。 | 450m | 250m | 800m | 350m |  | C | 单选 |  | 线路中级工 | 众学网
96cd246a80cf4d93a46c79bd3166d6d6 | 线路大、中修时，五年内年计划通过总重W年≥50Mt，Vmax＞120km/h有砟桥面上的碎石道床厚度（）mm。 | 300 | 250 | 450 | 350 |  | A | 单选 |  | 线路中级工 | 众学网
97947b965db14acca97f7c8a495399b4 | V允许速度≤160km/h的线路，采用抛物线型竖曲线时，若相邻坡段的坡度代数差大于（），应设置竖曲线。 | 3‰ | 2‰ | 0.8‰ | 1‰ |  | B | 单选 |  | 线路中级工 | 众学网
9a052875ef9940648d7c199302bc2ffd | 从辙叉咽喉到心轨的实际尖端的这段距离叫做（）。 | 辙叉后长 | 辙叉前长 | 有害空间 | 实际空间 |  | C | 单选 |  | 线路中级工 | 众学网
9b0303c0af534bbe98ded123cfbf465d | 钢轨温度采用最高轨温等于当地最高气温加（），最低轨温等于最低气温。 | 5℃ | 15℃ | 10℃ | 20℃ |  | D | 单选 |  | 线路中级工 | 众学网
9ca88bf8cfc74e16a8d35daed06f7d33 | 道口标志应设在通向道口，距道口最外股钢轨不少于（）处的道路右侧。 | 10m | 50m | 25m | 20m |  | D | 单选 |  | 线路中级工 | 众学网
9d40258a347c42fe8034565d4b647656 | 《铁路线路修理规则》规定，在线路允许速度vmax＞160km/h正线上，线路轨道静态几何尺寸容许偏差管理值中，轨距的经常保养标准为（）。 | 5mm | +6mm，-4mm | ±2mm | +4mm，-2mm |  | D | 单选 |  | 线路中级工 | 众学网
9db74339f15e449089ff3ba93995360a | 线路设备大修施工应由（）承担，并有固定的生产人员作为基本队伍。 | 小施工队 | 专业队伍 | 维修工区 | 建筑公司 |  | B | 单选 |  | 线路中级工 | 众学网
9dfbde679cb64c32ab24e18248858075 | XYD-2型液压捣固机，捣固作业时，镐板应下插至其上缘位于轨枕面下（）mm。 | 10～20 | 30～40 | 40～50 | 20～30 |  | B | 单选 |  | 线路中级工 | 众学网
a08341007ca6457e937bdd5cf6c538c6 | 普通线路道岔导曲线中部轨距加宽，直尖轨时向两端递减至尖轨跟端为（），距辙叉前端为4m。 | 5m | 6m | 4m | 3m |  | D | 单选 |  | 线路中级工 | 众学网
a0ffb2193e2d437294b7328028a7c650 | 查照间隔和护背距离的测量位置，12号60kg/m钢轨普通道岔设计图纸规定为心轨顶宽（）mm断面处。 | 25 | 30 | 50 | 20～30 |  | A | 单选 |  | 线路中级工 | 众学网
a10ca93b8be8472b99322eee3a9175b0 | 特殊条件下轨距加宽递减，铁路局可根据具体情况规定，但不得大于（）。 | 3‰ | 2‰ | 4‰ | 1‰ |  | B | 单选 |  | 线路中级工 | 众学网
a2889180d28845f5ae44e99344e7a42a | 《无缝线路铺设验收标准》规定，轨枕位置轨枕方正、均匀，其误差不超过（A）mm。 | 40 | 3 | 5 | 6 |  | A | 单选 |  | 线路中级工 | 众学网
a3ab2d40a617407789962aa4d81d051a | 高锰钢整铸辙叉心宽40mm断面处，辙叉心垂直磨耗（不含翼轨加高部分），50kg/m及以下钢轨，在到发线上超过（）mm时为重伤标准。 | 6 | 10 | 12 | 8 |  | D | 单选 |  | 线路中级工 | 众学网
a4ccb28be94f4c418ac92dc69771f70c | 在铁路上距道口（）m（站内或站内道口两端不设），列车运行方向的左侧的钢轨头部外侧不少于2m处，设置司机鸣笛标。 | 500 | 1000 | 800～1000 | 500～1000 |  | D | 单选 |  | 线路中级工 | 众学网
a835c543c1a44b6a8006c8aa3d8f2ef5 | 普速线路曲线地段，实设最大超高，在单线上不得大于（）。 | 75mm | 125mm | 50mm | 150mm |  | B | 单选 |  | 线路中级工 | 众学网
a8ced683df1e4f7abfe7e03e15f27776 | 防爬支撑宜安装在钢轨底下，也可安装在与轨底边净距不小于（）的道心内。 | 350mm | 250mm | 100mm | 300mm |  | A | 单选 |  | 线路中级工 | 众学网
a8f1868fa0ea4a50833467a6b96023c4 | 清筛道床、边坡，属于工务（）项目。 | 维修天窗作业 | 施工天窗作业 | 临时天窗 | 故障天窗 |  | A | 单选 |  | 线路中级工 | 众学网
ab95efa34af6445e931c49d3ab36eb9e | 曲线半径R≥350m，曲线轨道轨距标准加宽（）。 | 5mm | 0mm | 15mm | 10mm |  | B | 单选 |  | 线路中级工 | 众学网
af10853a21d64eefb32b486fb2d9bdc4 | 《铁路线路修理规则》规定，在线路允许速度vmax＞160km/h正线上，线路轨道静态几何尺寸容许偏差管理值中，轨距的作业验收标准为（）。 | 5mm | +6mm，-4mm | ±2mm | +4mm，-2mm |  | C | 单选 |  | 线路中级工 | 众学网
b172ec0a4a57416cb27cc443fb3ac8c0 | 60kg/m钢轨过渡型12号道岔导曲线终点横距为（）mm。 | 15793 | 21280 | 17416 | 15650 |  | B | 单选 |  | 线路中级工 | 众学网
b2aae54d23fe42409818ae6613c8f0ae | 《无缝线路铺设验收标准》规定，轨条轨端相错量不得超过（）mm。 | 3 | 5 | 6 | 40 |  | D | 单选 |  | 线路中级工 | 众学网
b4aecc04dc214046be1c0bd870a6aab9 | 捣固车一次拨道量不宜超过（）mm，曲线地段上挑、下压量应接近。 | 100 | 80 | 40 | 50 |  | B | 单选 |  | 线路中级工 | 众学网
b82e36f00cdc453a8391e9b207cc4e3c | 高锰钢整铸辙叉心宽40mm断面处，辙叉心垂直磨耗（不含翼轨加高部分），50kg/m及以下钢轨，在到发线上超过（）mm时为轻伤标准。 | 4 | 2 | 6 | 8 |  | C | 单选 |  | 线路中级工 | 众学网
b83dd7be0c954d49954f6ccce251c05f | 做好道岔前后（）线路的整体维修，经常保持轨面平、方向顺，是预防整治道岔方向不良的措施之一。 | 100m | 60m | 50m | 20m |  | C | 单选 |  | 线路中级工 | 众学网
bc10e908119a48dab2a8aa476aa6ccf7 | 普通单开道岔线路上，破坏道床坚实性是引起辙叉垂直磨耗和压溃的（）。 | 主要原因 | 次要因素 | 一般原因 | 重要原因 |  | A | 单选 |  | 线路中级工 | 众学网
bc4482c9673c40d092bcc2890408d4c5 | 测速点相距200m，实测时间为5s，则列车速度为（）km/h。 | 150 | 144 | 40 | 120 |  | B | 单选 |  | 线路中级工 | 众学网
be095273e9fc48f686e1bdb8e3c5dd16 | 曲线上各点正矢差之代数和为零，即曲线终点的（）等于零。 | 现场正矢 | 正矢合计 | 拨量 | 计划正矢 |  | C | 单选 |  | 线路中级工 | 众学网
be953000697a4b5d956ed807a59b94ce | 当道岔后两股轨道平行，且两平行股道的直线间距不大于（）时，道岔曲股岔尾后的曲线称为道岔连接曲线。 | 5.1m | 5.2m | 5.5m | 5.0m |  | B | 单选 |  | 线路中级工 | 众学网
c15599150bd84c8c9c7cf179e42c5854 | 线路大、中修时，五年内年计划通过总重50Mt＞W年≥25Mt，不易风化的岩石、碎石路基无垫层的碎石道床厚度（）mm。 | 350 | 300 | 250 | 450 |  | A | 单选 |  | 线路中级工 | 众学网
c15deb51d9614c7c873eb53b4e09c7e2 | 道口栏杆（门）以对道路开放为定位，特殊情况下需要以对道路关闭为定位时，须经（）批准。 | 当地政府 | 铁道部 | 工务段 | 铁路局 |  | D | 单选 |  | 线路中级工 | 众学网
c2f6b4d4b69a48329a6c0d242b00b24c | 线路大中修及大型养路机械作业的施工天窗不少于（）min。 | 180 | 90 | 240 | 70 |  | A | 单选 |  | 线路中级工 | 众学网
c351cd11a1504c83b57bbf7c34edc914 | 施工单位应建立健全各种施工、运输和装卸机械的管理制度，加强设备台账和技术档案的管理，实行（），严格执行设备检修保养制度，保证配件储备，提高设备完好率。 | 集体责任制 | 领导负责制 | 岗位责任制 | 专人负责制 |  | C | 单选 |  | 线路中级工 | 众学网
c457e336abf6484184bf005d51b5648e | 曲线地段，客货分线的客运线路未被平衡欠超高，一般应不大于（）mm。 | 40 | 30 | 50 | 80 |  | A | 单选 |  | 线路中级工 | 众学网
c56356c188cf4b2780cbea453862beb7 | 施工地段放行列车时，列车限速υmax≤45km/h时，轨枕盒内及轨枕头部道碴不少于（）。 | 1/5 | 1/4 | 1/2 | 1/3 |  | D | 单选 |  | 线路中级工 | 众学网
c8335e69e9954708989836a96e863dba | 设置曲线外轨超高的目的中不含（）。 | 保证轨道稳定，防止车辆倾复 | 减少内外股钢轨磨耗 | 使两股钢轨受力均匀、垂直磨耗均匀 | 保证旅客的舒适度 |  | B | 单选 |  | 线路中级工 | 众学网
c8a6ef6ade224fa0ab7efb918ee9f080 | 已知曲线半径500m，弦长为20m，曲线正矢为（）。 | 50mm | 100mm | 25mm | 125mm |  | B | 单选 |  | 线路中级工 | 众学网
caaed9b3f5904bfa8bf0b2e2b6c51b8c | 直线及R≥2000m地段,起道高度不超过30mm，混凝土枕(含混凝土宽枕)无缝线路维修作业轨温条件为（）℃。 | -20℃ | -30℃ | +20℃ | +25℃ |  | C | 单选 |  | 线路中级工 | 众学网
cbc3891df06d478e93b49fd3067d1b71 | 《铁路线路修理规则》规定，在线路允许速度160km/h≥vmax＞120km/h正线上，线路轨道静态几何尺寸容许偏差管理值中，水平的经常保养标准为（）mm。 | 8 | 10 | 4 | 6 |  | D | 单选 |  | 线路中级工 | 众学网
cc083ea17e8a45eeb3ac9219b96879c1 | 两线路中心距离在5m以下的曲线地段，内侧曲线的超高不得小于（），否则，必须根据计算加宽两线的中心距离。 | 外侧曲线超高 | 外侧曲线超高的1/4 | 外侧曲线超高的1/3 | 外侧曲线超高的一半 |  | D | 单选 |  | 线路中级工 | 众学网
d025e0f1285b4012997bf569808afbd8 | 某曲线，缓和曲线正矢递增率30mm，则曲线始点正矢为（）。 | 5㎜ | 3㎜ | 6㎜ | 15㎜ |  | A | 单选 |  | 线路中级工 | 众学网
d0bde830fcd0468eae93b415a898aa8f | 曲线半径R≥350m，曲线轨道轨距标准加宽（）mm。 | 0 | 5 | 10 | 15 |  | A | 单选 |  | 线路中级工 | 众学网
d3b8294d3dbd4e88a5c477cef9a0d9a0 | 辙叉心、辙叉翼轨面剥落掉块，在容许速度大于120km/h的线路上长度超过15mm，深度超过（）mm时为轻伤标准。 | 2 | 1.5 | 2.5 | 3 |  | B | 单选 |  | 线路中级工 | 众学网
d3bd3f94b99b43daa28630d9bd15384d | 施工作业必须纳入月度施工计划，应利用（）进行。 | 垂直天窗 | 维修天窗 | 临时天窗 | 施工天窗 |  | D | 单选 |  | 线路中级工 | 众学网
d45ca51e57df4ee8bb82eadb04362bb5 | 客运专线铁路区间正线或站内正线，列车行车速度200km/h，线间最小距离为（）mm。 | 4200 | 4000 | 4600 | 4400 |  | D | 单选 |  | 线路中级工 | 众学网
d4ac0debee72447d8b158fb09caa6dae | 道岔连接曲线为圆曲线（不设缓和曲线），其长度不小于（）m。 | 40 | 15 | 25 | 20 |  | D | 单选 |  | 线路中级工 | 众学网
d4d98cf33a0648169e546ffc7bd2770d | （）不属于产生曲线钢轨不均匀磨耗的主要原因。 | 曲线方向不圆顺 | 轨底坡不正确 | 曲线超高设置不当 | 钢轨缺乏涂油措施 |  | D | 单选 |  | 线路中级工 | 众学网
d5f552cad8e046739a9fa03562710cf6 | 某圆曲线，测点正好在圆曲线始终点，圆曲线计划正矢80mm，则圆曲线始终点正矢为（）mm。 | 12 | 40 | 50 | 24 |  | B | 单选 |  | 线路中级工 | 众学网
d806eb55c87747fd863e52f097beca00 | 三角坑指一定间距（25m基长）的（）水平差。 | 两组 | 四组 | 三组 | 一组 |  | A | 单选 |  | 线路中级工 | 众学网
d898c1b2f7824725a66f4acc821012b5 | 客货共线铁路区间双线，列车行车速度120km/h＜v≤160km/h，直线线间最小距离为（）mm。 | 4000 | 4600 | 4400 | 4200 |  | D | 单选 |  | 线路中级工 | 众学网
d927a40fb90b48cfb5f141593e63c5d8 | AT型弹性可弯尖轨18号道岔允许速度大于160km/h时，尖轨在第一拉杆中心处的最小动程为（）mm。 | 142 | 180 | 152 | 160 |  | D | 单选 |  | 线路中级工 | 众学网
dc3d50cfc1d4497caa4ffa4a6337a627 | 《线路保养质量评定标准》规定：无缝线路钢轨折断未及时进行临时处理或插入短轨未及时进行永久性处理，每处扣（）分。 | 2 | 16 | 1 | 4 |  | B | 单选 |  | 线路中级工 | 众学网
deb821c0c1074ab69dc13c43b5afc6cb | 曲线地段，未被平衡欠超高，困难情况下应不大于（）mm。 | 90 | 75 | 30 | 50 |  | A | 单选 |  | 线路中级工 | 众学网
dece9459c00d418fac25a115ea74dde3 | 60kg/m钢轨AT尖轨12号道岔导曲线终点横距为（）mm。 | 21280 | 15650 | 17416 | 15793 |  | C | 单选 |  | 线路中级工 | 众学网
dedeafd045c4436c94639530c66c9d40 | 某一铁路线上，曲线半径为600m，列车通过该曲线时的平均速度为66km/h，则该曲线应设超高是（）mm。 | 90 | 80 | 85 | 95 |  | C | 单选 |  | 线路中级工 | 众学网
df0ff2d5d53547ceb13f760b7bc3c9b5 | 笨重、巨大的物件和可能破坏铁路设备、干扰行车的物体通过道口时，应采取安全和防护措施，并经（）的许可。 | 道口工 | 道口交警 | 线路（道口）工长 | 值班员 |  | C | 单选 |  | 线路中级工 | 众学网
e06ab62d2a5e4cbd80f5d217a95d3d3e | 邻近营业线进行（），可能因翻塌、坠落等意外而危及营业线行车安全的工程施工，列为B类施工。 | 开挖基坑、降水和挖孔桩施工 | 吊装作业时侵入营业线设备安全限界的施工 | 营业线路堑地段有可能发生物体坠落，翻落侵入营业线设备安全限界的施工 | 路基填筑或弃土等施工 |  | C | 单选 |  | 线路中级工 | 众学网
e12e10dd2c424018ab24b7b83b5009d1 | 线路允许速度200km/h＜vmax≤250km/h，一般情况，圆曲线或夹直线最小长度为（）m。 | 140 | 175 | 60 | 130 |  | B | 单选 |  | 线路中级工 | 众学网
e21a31f007974d2190526d8aec47c557 | XYD-2型液压捣固机，捣镐下插深度为（）mm（轨枕底面以下）。 | 150 | 80 | 120 | 70 |  | D | 单选 |  | 线路中级工 | 众学网
e2447425849d48b09061338a790cfb14 | 普速线路曲线地段，实设最大超高，在双线上不得大于（）。 | 150mm | 75mm | 125mm | 50mm |  | A | 单选 |  | 线路中级工 | 众学网
e39d8e469c6040ebafe9d7c96eeb09e0 | 道床抵抗轨道框架（）位移阻力称道床横向阻力。 | 竖向 | 前后 | 横向 | 纵向 |  | C | 单选 |  | 线路中级工 | 众学网
e5129384f28b4fe3ad0dcb2531ba9e26 | 线路大、中修后，无垫层的碎石道床，枕下清砟厚度不得小于（）。 | 350mm | 250mm | 300mm | 400mm |  | C | 单选 |  | 线路中级工 | 众学网
e65c7f63eb9d49c198e8f26bf4b44777 | 客运专线铁路区间正线或站内正线，列车行车速度250km/h＜v≤300km/h，线间最小距离为（）mm。 | 4800 | 4600 | 5000 | 4400 |  | A | 单选 |  | 线路中级工 | 众学网
e72d689b7b0d4babb6cd8f53f59e1f7e | 辙叉心、辙叉翼轨面剥落掉块，在容许速度不大于120km/h的线路上长度超过15mm，深度超过（）mm时为轻伤标准。 | 2 | 3 | 2.5 | 1.5 |  | B | 单选 |  | 线路中级工 | 众学网
e7f485633bc6459a85b5b564392d92dc | 列车由直线进入曲线时，所产生的离心力的大小，取决于（）。 | 列车的速度和曲线长度 | 列车的速度的曲线超高 | 列车的速度和曲线半径 | 曲线长度和半径 |  | C | 单选 |  | 线路中级工 | 众学网
e80b0bc2fa6c4f00ac4b831946dfdd02 | 在电气化铁路上道口通路两侧应设置限界架，限界架高度为（）m。 | 4 | 4.5 | 5 | 3.5 |  | B | 单选 |  | 线路中级工 | 众学网
e9eef30361f14221abbd86a6d30ab376 | 客运专线铁路区间正线或站内正线，列车行车速度300km/h＜v≤350km/h，线间最小距离为（）mm。 | 4600 | 50000 | 4800 | 4400 |  | B | 单选 |  | 线路中级工 | 众学网
eb89f290cd0d47cd968dfdfb16888924 | 线路设备大、中修验收时三角坑应符合（）标准。 | 经常保养 | 作业验收 | 其他验收 | 临时补修 |  | B | 单选 |  | 线路中级工 | 众学网
ebd3c092097f4e39b24bdca9d8d95b8a | 曲线地段，未被平衡欠超高，一般应不大于（）mm。 | 90 | 75 | 50 | 30 |  | B | 单选 |  | 线路中级工 | 众学网
f06c8fb1e0ed46e896a7b3c8ea08c28f | 无缝线路长轨节中部一定长度的一段钢轨的伸缩完全被阻力所阻止，不因钢轨变化而伸缩，称为（）。 | 过渡区 | 伸缩区 | 固定区 | 缓冲区 |  | C | 单选 |  | 线路中级工 | 众学网
f0e461a0815944d18d44537f155d6f11 | 经常养护是指根据线路变化情况，以养路机械为主要作业手段，对全线进行有计划、有重点的经常性养护，以保持线路质量处于（）。 | 衡定状态 | 良好状态 | 优质状态 | 均衡状态 |  | D | 单选 |  | 线路中级工 | 众学网
f1fca1e56e884ba3b0b84e948af52a53 | 《更换新道岔验收标准》规定，绝缘接头轨缝不得小于（）mm。 | 40 | 5 | 6 | 3 |  | C | 单选 |  | 线路中级工 | 众学网
f28366f6c7a64371bbc99c5bc5f9ed5b | 营业线施工系指影响营业线设备稳定、使用和（）的各种施工,分为施工作业和维修作业。 | 行车安全 | 设备安全 | 人身安全 | 侵入限界 |  | A | 单选 |  | 线路中级工 | 众学网
f2c4bb5da279490ca2aa9e05e8ad8634 | 无缝线路钢轨（）与钢轨长度、截面面积无关。 | 道床阻力 | 温度力 | 温度应力 | 扣件阻力 |  | C | 单选 |  | 线路中级工 | 众学网
f34a07e539604464a6614271a6fc7b20 | 单开道岔辙叉部分的木岔枕，应（）直线方向。 | 垂直于 | 平行于 | 倾斜于 | 扇面布置于 |  | D | 单选 |  | 线路中级工 | 众学网
f47710d32431458baf961f2a8e3703db | 《更换新道岔验收标准》规定，平均轨缝误差不得大于（）mm。 | 3 | 40 | 5 | 6 |  | A | 单选 |  | 线路中级工 | 众学网
f634f89515cf45dcbae62d5e93d78b99 | 9号普通单开道岔，轨距S=1435mm,导曲线终端直线段长度K=2115mm,导曲线终点支距为（）mm。 | 1248 | 1228 | 1200 | 1223 |  | C | 单选 |  | 线路中级工 | 众学网
f6f62442af294142a2d02349bac74228 | 用于侧向通过列车，速度不超过50km/h的单开道岔，不得小于（）号。 | 12 | 30 | 6 | 18 |  | A | 单选 |  | 线路中级工 | 众学网
f86071c2f753482fbd92e34b9095ceb8 | 小型养路机械、机具、防护电话和自动报警器等如在作业中发生故障，应（）。 | 设置故障防护 | 当即派专人检修 | 设置移动停车信号防护 | 停机下道进行检修 |  | D | 单选 |  | 线路中级工 | 众学网
f939d80b9a6b401ebc11779ac54e0d8d | 正线无缝线路250km/h≥Vmax＞200km/h，道床顶面宽度（）m。 | 3.5 | 3.6 | 3.1 | 3.4 |  | B | 单选 |  | 线路中级工 | 众学网
fa7ad19a17954c23a4b2e9021a000412 | 曲线地段，未被平衡过超高，一般应不大于（）mm。 | 50 | 30 | 90 | 75 |  | B | 单选 |  | 线路中级工 | 众学网
fb9429a7b25840389b59e330916729b5 | .线路设备维修应贯彻“预防为主，防治结合，（）”的原则。 | 维修、大修并重 | 以修为主 | 修养并重 | 只修不养 |  | C | 单选 |  | 线路中级工 | 众学网
fc002c70cce447159d5d4d7e922a8f53 | 曲线上两点连一条直线叫弦，弦上（）到曲线上的垂直距离叫做正矢。 | 1/4弦点 | 任一点 | 半弦点 | 1/3弦点 |  | C | 单选 |  | 线路中级工 | 众学网
fda8d5f90749425c87cb04b8678c0cc7 | 《道岔保养质量评定标准》规定：道岔尖轨、可动心轨与滑床板间缝隙大于2mm，每块扣（）分。 | 41 | 5 | 2 | 16 |  | C | 单选 |  | 线路中级工 | 众学网
ff0086ad8b4548c5a6b9ac99f8c76ff5 | 线路设备大修应贯彻“运营条件匹配，轨道结构等强，（），线路质量均衡”的原则，坚持全面规划、适度超前、区段配套的方针，并应采用无缝线路。 | 修理周期延长 | 养修季节合理 | 修理周期合理 | 修理周期缩短 |  | C | 单选 |  | 线路中级工 | 众学网
03d054a0c21f433090d30a0a3be667d9 | ()道岔综合维修验收单位为一组道岔及两端直线。 | 正确 | 错误 |  |  |  | B | 判断 |  | 线路中级工 | 众学网
07eb4505ade14defbff599003f040a4f | ()施工锁定轨温一定等于设计锁定轨温。 | 正确 | 错误 |  |  |  | B | 判断 |  | 线路中级工 | 众学网
08dd79dab2ba4f9c9234c9d8378bd356 | ()铁路职业道德既包含有服务性行业的要求，又包含有工业企业所特有的要求。 | 正确 | 错误 |  |  |  | A | 判断 |  | 线路中级工 | 众学网
0d98986576fe46df9fbe93ac9305dcc6 | ()曲线型尖轨冲击角小，侧向通过速度高，一般小号道岔用之。 | 正确 | 错误 |  |  |  | B | 判断 |  | 线路中级工 | 众学网
12d3516d29d64efc8d8aa48009581777 | ()威克内燃捣固机（BH23型），注油时，应做到二稳：机械放稳，人要站稳。 | 正确 | 错误 |  |  |  | B | 判断 |  | 线路中级工 | 众学网
1576b965bd6f492897f4d3f802c8098e | ()轨道的作用是引导列车行驶方向，支承其载重及其冲击力，并将其传递至路基或桥隧等建筑物。 | 正确 | 错误 |  |  |  | A | 判断 |  | 线路中级工 | 众学网
1770a31cc1074e8fb128a6ee9962d967 | ()现场正矢测量，读数时，视线、弦线、量尺三者应保持垂直，要读弦线靠钢轨一侧的数。 | 正确 | 错误 |  |  |  | A | 判断 |  | 线路中级工 | 众学网
188a766da1ab43f0a76a97dd2d409932 | ()基本轨工作边及尖轨非工作边有“肥边”易造成尖轨与基本轨假密贴。 | 正确 | 错误 |  |  |  | A | 判断 |  | 线路中级工 | 众学网
1b4686cec44d4fcaad4b834ae12efe33 | ()团结协作、顾全大局是铁路运输生产的特点决定的，是坚持集体主义的具体体现。 | 正确 | 错误 |  |  |  | A | 判断 |  | 线路中级工 | 众学网
1b64eec723244c218780c5b846f2ae3c | ()线路综合维修验收单位，站线为一股道。 | 正确 | 错误 |  |  |  | A | 判断 |  | 线路中级工 | 众学网
24aa4e29f25d4276b55ee6d10a4d63b0 | ()职业道德评价的基本形式主要有社会舆论和内心信念两种。 | 正确 | 错误 |  |  |  | A | 判断 |  | 线路中级工 | 众学网
2791ea7a330d41c1803bad42bb38b742 | ()轨道静态几何尺寸容许偏差管理值，划分为大于160km/h正线、小于等于160～120km/h正线、小于等于120km/h正线及到发线三级。 | 正确 | 错误 |  |  |  | B | 判断 |  | 线路中级工 | 众学网
29a5641507ca4cc591aa7ca00dd5569a | ()普速铁路，成组更换道岔，封锁施工，人工捣固，施工结束，开通后第一列15km/h，第二列25km/h，第三列45km/h，不小于4小时，以后按60km/h、80km/h、120km/h各不少于12小时捣固后阶梯提速，其后正常。 | 正确 | 错误 |  |  |  | B | 判断 |  | 线路中级工 | 众学网
334d1012f52b4a60bfaf1c323d8c57ee | ()辙叉一般分为钢轨组合式辙叉、高锰钢整铸辙叉、可动心轨辙叉三类。 | 正确 | 错误 |  |  |  | B | 判断 |  | 线路中级工 | 众学网
34e1f5ea728a49ac97c297296def47fa | ()钢轨折断不插入短轨原位焊复时，无缝线路锁定轨温将发生改变。 | 正确 | 错误 |  |  |  | B | 判断 |  | 线路中级工 | 众学网
363925606df042ccae769daffe2f506b | ()铁路线路设备大修应贯彻“运营条件匹配，轨道结构等强，修理周期合理，线路质量均衡”的原则。 | 正确 | 错误 |  |  |  | A | 判断 |  | 线路中级工 | 众学网
3a4ab33c6e604a13b65db6d62ae9407f | ()曲线里股钢轨缩短量与曲线半径和缓和曲线、圆曲线长度有关。 | 正确 | 错误 |  |  |  | A | 判断 |  | 线路中级工 | 众学网
3f0e18c835954a46a976a1ffce182923 | ()威克内燃捣固机（BH23型），操作时，操作者应用力向下按压机械。 | 正确 | 错误 |  |  |  | B | 判断 |  | 线路中级工 | 众学网
43ef5c373437455f9f57e3794b45979c | ()《铁路线路修理规则》规定的实设最大超高，包括水平误差在内。 | 正确 | 错误 |  |  |  | B | 判断 |  | 线路中级工 | 众学网
47c55f85e8664ac09b647514187f9a63 | ()XYD-2型液压捣固机，适用于线路维修养护的捣固和起道作业。 | 正确 | 错误 |  |  |  | B | 判断 |  | 线路中级工 | 众学网
47f2751c7e7e4570b3d1f0dfdeeb18e3 | ()每年春、秋季应在允许作业轨温范围内逐段整修扣件及接头螺栓，整修不良绝缘接头，对接头螺栓及扣件进行除垢涂油，并复紧至达到规定标准。 | 正确 | 错误 |  |  |  | A | 判断 |  | 线路中级工 | 众学网
48878034f6884bc5a6c56c4ec723e1bc | ()职业道德修养的两个显著特点：是一种自觉开展的思想斗争；是一个长期、曲折、渐进的过程。 | 正确 | 错误 |  |  |  | A | 判断 |  | 线路中级工 | 众学网
507d6db9ee2f40269161f6af26460f53 | ()无缝线路钢轨折断断缝不大于50mm时，应立即进行临时处理。 | 正确 | 错误 |  |  |  | B | 判断 |  | 线路中级工 | 众学网
5a1720333433483cba76713e76b6e843 | ()铁路工务部门基本的职业道德规范是：热爱本职、勤奋敬业、遵章守纪、尽职尽责、精心养路、提高质量。 | 正确 | 错误 |  |  |  | B | 判断 |  | 线路中级工 | 众学网
5ac675a2f2f441079d638b4187222c84 | ()校正、改善线路纵断面和平面不属于普通线路换轨大修主要内容。 | 正确 | 错误 |  |  |  | B | 判断 |  | 线路中级工 | 众学网
5e6cf55d6be04a87a3efaf9d5239dc50 | ()威克内燃捣固机（BH23型），作业时必须做到两稳：人要站稳，机械要拿稳。 | 正确 | 错误 |  |  |  | A | 判断 |  | 线路中级工 | 众学网
64819ff1ee4a495395d4a42557f884b3 | ()曲线两端直线轨向不良，一般应事先拨正，两曲线间直线段较短时，可与两曲线同时计算、拨正。 | 正确 | 错误 |  |  |  | A | 判断 |  | 线路中级工 | 众学网
6498ef08036b4a1fb62d258214e4f18d | ()职业道德修养的内容主要有：职业理想、职业态度、职业技能、职业责任、职业纪律、职业荣誉六个方面。 | 正确 | 错误 |  |  |  | A | 判断 |  | 线路中级工 | 众学网
6d8d89b4b6ec490cb60b559bbc96cdc1 | ()我国铁路正线轨道类型划分为特重型、次重型、重型、中型和轻型。 | 正确 | 错误 |  |  |  | A | 判断 |  | 线路中级工 | 众学网
70f9b97429334ed6968640c5bf3ab5a2 | ()将曲线外轨抬高（即设置超高），使车体内倾产生一个向心力，平衡离心力作用。 | 正确 | 错误 |  |  |  | A | 判断 |  | 线路中级工 | 众学网
736b77f122294a6ba2e4ca32d0f5cb7d | ()当新轨组布置在道心时，靠近外股的新轨组间有一空头，靠近里股的新轨组间应有一搭头。 | 正确 | 错误 |  |  |  | B | 判断 |  | 线路中级工 | 众学网
7d6e3d3dfc2f405995124400578251c5 | ()作业验收管理值为综合维修验收，也是经常保养和临时补修作业质量的检查标准。 | 正确 | 错误 |  |  |  | A | 判断 |  | 线路中级工 | 众学网
801afed073ca4ed6a4ffcee0e3bb6254 | ()无缝线路温度压力峰的大小与锁定轨温有关，温度压力峰的位置相当于中间轨温锁定时的伸缩区终点。 | 正确 | 错误 |  |  |  | B | 判断 |  | 线路中级工 | 众学网
81ff9158f9f340a485d8e1fabe2ae818 | ()无缝线路探伤检查发现钢轨焊缝重伤时，应及时组织加固处理或实施焊复。 | 正确 | 错误 |  |  |  | A | 判断 |  | 线路中级工 | 众学网
824c523e2c75411c96d26dd12eaed9a9 | ()综合维修是在临时补修以外进行的日常养护。 | 正确 | 错误 |  |  |  | B | 判断 |  | 线路中级工 | 众学网
8c1598fbb723425a8128af6ea3b26458 | ()道德具有特殊行为规范性、独特的多层次性和更大的普通性的特点。 | 正确 | 错误 |  |  |  | B | 判断 |  | 线路中级工 | 众学网
8df193401e26444d89c36680ca4f5bd2 | ()尖轨尖端轨距加宽，容许速度大于120km/h的线路按不大于6‰的递减率递减至基本轨接头。 | 正确 | 错误 |  |  |  | B | 判断 |  | 线路中级工 | 众学网
912ec8bd69a14731b73ffc58c46c6c7f | ()使用大型养路机械进行线路维修作业是时，应组织捣固车、动力稳定车、配砟整形车联合施工。 | 正确 | 错误 |  |  |  | A | 判断 |  | 线路中级工 | 众学网
a2471a8f634d45d08467840668c2d4c7 | ()曲线拨道时要适当预留回弹量，下压时少留，上挑时多留，拨量大的多留，拨量小的少留。 | 正确 | 错误 |  |  |  | B | 判断 |  | 线路中级工 | 众学网
a85067971a734e8a96b8b39f685238ec | ()无缝线路钢轨折损严重或断缝大于50mm时，应进行紧急处理。 | 正确 | 错误 |  |  |  | B | 判断 |  | 线路中级工 | 众学网
adfa8d32214b4dfcaa4b4608fc0c26ea | ()曲线半径330m，曲线轨道轨距标准加宽5mm。 | 正确 | 错误 |  |  |  | A | 判断 |  | 线路中级工 | 众学网
af9a7ad3c55741449a130760dcb99f63 | ()无缝线路探伤检查发现钢轨重伤时，应有计划切除重伤部分，实施焊复。 | 正确 | 错误 |  |  |  | B | 判断 |  | 线路中级工 | 众学网
b6d0a20eb13544bd8b981d9050f3692a | ()曲线上超高不足部分称为欠超高，超高剩余部分称为过超高。 | 正确 | 错误 |  |  |  | A | 判断 |  | 线路中级工 | 众学网
bd24efed128b405a95a8fc9bd13f699d | ()线路设备大、中修验收，主要项目不符合标准，次要项目漏项或不合格，经整修后复验达到标准，评为“优良”或“合格”。 | 正确 | 错误 |  |  |  | B | 判断 |  | 线路中级工 | 众学网
c6a1c421243d44f18f7628610c498830 | ()铁路职业道德基本规范，是全部职工在职业活动中必须共同遵守的职业行为准则。 | 正确 | 错误 |  |  |  | A | 判断 |  | 线路中级工 | 众学网
c7c7edbaf02643e48ab605fc171a0019 | ()职业道德的作用，它一方面具有社会道德的一般作用，另一方面它又具有行业的特殊作用。 | 正确 | 错误 |  |  |  | B | 判断 |  | 线路中级工 | 众学网
d048176eacbb43158d6ce1be485b1ee9 | ()所谓职业道德，就是同人们的职业活动紧密联系的符合职业特点所要求的道德准则，道德情操与道德品质的总和。 | 正确 | 错误 |  |  |  | A | 判断 |  | 线路中级工 | 众学网
d219e92dce954bfaa52fcf8da225ae62 | ()提速道岔混凝土岔枕采用预埋塑料套管与螺栓，不采用硫磺锚固。 | 正确 | 错误 |  |  |  | A | 判断 |  | 线路中级工 | 众学网
d2b23a34096546e2b301083bd6eed6d4 | ()如取锁定轨温等于或小于中间轨温，则不会在伸缩区出现温度拉力峰，而是出现温度压力峰。 | 正确 | 错误 |  |  |  | B | 判断 |  | 线路中级工 | 众学网
d35b2bec5e9e48a0b15f62b667910531 | ()XYD-2型液压捣固机，捣固按下插—张开—夹实—提升—转移的顺序进行作业。 | 正确 | 错误 |  |  |  | B | 判断 |  | 线路中级工 | 众学网
d512784af6d84574ab952b8b023a57d5 | ()线路上两股钢轨的接头应当对齐，如曲线内外股铺设同样长度的钢轨，里股接头必然比外股钢轨接头错前。 | 正确 | 错误 |  |  |  | A | 判断 |  | 线路中级工 | 众学网
d68a39b15a274ba5b8626f973f668d85 | ()客运专线铁路区间正线或站内正线，列车行车速度200km/h，线间最小距离为4200mm。 | 正确 | 错误 |  |  |  | B | 判断 |  | 线路中级工 | 众学网
e00f667d62cc4216aceb35e35247e77f | ()大型养路机械作业前，工务段应补充道砟、更换伤损胶垫和撤除作业地段的调高垫板、道口铺面、有砟桥上护轨等工作。 | 正确 | 错误 |  |  |  | A | 判断 |  | 线路中级工 | 众学网
e1a73988f70d4d3681db4abb74597594 | ()铁路职业道德是和谐铁路建设的重要保证。 | 正确 | 错误 |  |  |  | A | 判断 |  | 线路中级工 | 众学网
eac42656b6cf4131badc5e61441ce09d | ()正线上两对向单开道岔有正规列车同时通过两侧线时，18号单开道岔间插入钢轨长度不应小于5m。 | 正确 | 错误 |  |  |  | B | 判断 |  | 线路中级工 | 众学网
f45951bffd524eb2a4d2c361b2c3b854 | ()曲线有“鹅头”，方向不圆顺，致使钢轨磨耗，行车摇晃，破坏线路质量，影响行车安全。 | 正确 | 错误 |  |  |  | A | 判断 |  | 线路中级工 | 众学网
f4ae929939924f7c81f3623000c70922 | ()成组更换新道岔和新岔枕属于普通线路换轨大修主要内容。 | 正确 | 错误 |  |  |  | A | 判断 |  | 线路中级工 | 众学网
f96e842d230c4b5e9770a233b6e44582 | ()埋设警冲标时应注意油漆白色的半边背向道岔辙叉方向，油漆红、白相间的半边朝向道岔辙叉方向。 | 正确 | 错误 |  |  |  | B | 判断 |  | 线路中级工 | 众学网
fad37343167840b9909c8f333716723f | ()ND-5型内燃捣固镐，特别适合道岔捣固作业。 | 正确 | 错误 |  |  |  | A | 判断 |  | 线路中级工 | 众学网
fb6f2d7e598f4b8389b172c881878037 | ()普通道岔尖轨是用普通钢轨将轨底刨切一部分，叠盖在基本轨的轨底上，称为爬坡式尖轨。 | 正确 | 错误 |  |  |  | A | 判断 |  | 线路中级工 | 众学网
| 在雷雨天，不要走进高压电杆、铁塔、避雷针的接地导线周围 ( )米内。 | 10 | 20 | 30 | 40 |  | B | 单选 |  | 综合班 | 微邦
| 调车作业必须贯彻（ ）原则。 | 工长指挥 | 单一指挥 | 施工负责人指挥 | 车长指挥 |  | B | 单选 |  | 综合班 | 微邦
| 大型养路机械实行铁路总公司、（ ）、工务机械段三级管理。 | 工务处 | 设备装备科 | 铁路局集团公司 | 铁道运输部 |  | C | 单选 |  | 综合班 | 微邦
| 大型养路机械是用于（）修理作业的重要施工设备。 | 线桥 | 线路 | 道岔 | 隧道 |  | B | 单选 |  | 综合班 | 微邦
| 铁路局工务部（）是大型养路机械设备主管部门。 | 综合科 | 安全科 | 线路科 | 自轮运转设备办公室 |  | D | 单选 |  | 综合班 | 微邦
| 铁路局工务处要贯彻执行上级下达的有关设备管理的（ ）和规章制度，制定和落实本局大型养路机械管理的规定和办法。 | 宗旨、政策 | 方针、政策 | 目标、政策 | 计划、政策 |  | B | 单选 |  | 综合班 | 微邦
| 钢轨打磨运转设备每次调车作业不得少于（ ）人。 | 1 | 2 | 3 | 4 |  | D | 单选 |  | 综合班 | 微邦
| 绕行停留车辆时，其距离不应小于（ ），并注意车辆动态和临线上开来的列车。 | 5m | 10m | 15m | 20m |  | A | 单选 |  | 综合班 | 微邦
| 防护人员应穿着橘黄色反光马夹，带齐（ ）。 | 防护信号备品、佩戴胸牌、持证上岗 | 佩戴胸牌、持证上岗 | 防护信号备品、持证上岗 | 防护信号备品、佩戴胸牌 |  | A | 单选 |  | 综合班 | 微邦
| 普铁通过桥梁、道口或横越线路时，应（），做到“一停、二看、三通过”，严禁来车时抢越。 | 手比、眼看 | 手比、口呼 | 手比、眼看、口呼 | 眼看、口呼 |  | C | 单选 |  | 综合班 | 微邦
| 作业人员下道避车时应距钢轨头部外侧距离不小于（）。 | 1m | 2m | 3m | 4m |  | B | 单选 |  | 综合班 | 微邦
| 普铁步行上下工时，应在路肩或路旁（）；在双线区间，应面迎列车方向走行。 | 集中走行 | 分散走行 | 自我安排 | 分批走行 |  | A | 单选 |  | 综合班 | 微邦
| 普铁通过桥梁、道口或横越线路时，应“手比、眼看、口呼”，做到（），严禁来车时抢越。 | 一停、二看、三通过 | 快步通过 | 跑步通过 | 缓慢通过 |  | A | 单选 |  | 综合班 | 微邦
| 作业人员下道避车时应距钢轨头部外侧距离不小于（）。 | 1m | 2m | 3m | 4m |  | B | 单选 |  | 综合班 | 微邦
| 营业线施工系指影响营业线设备稳定、使用和行车安全的各种施工，分为施工作业和( )。 | 补修作业 | 保养作业 | 维修作业 | 抢险作业 |  | C | 单选 |  | 综合班 | 微邦
| 新工人、临时工必须提前进行（ ）培训，并经考试合格，未经培训，或培训但考试不合格者，不得上道作业。 | 职业道德修养 | 安全技术教育 | 职业技能 | 高级工检定 |  | B | 单选 |  | 综合班 | 微邦
| 一切建筑物、设备，在任何情况下均不得侵入（）。 | 机车车辆限界 | 超过规定的侵入范围 | 铁路限界 | 铁路的建筑限界 |  | D | 单选 |  | 综合班 | 微邦
| 班前要做到充分休息，班前（ ）小时及班中严禁饮酒；工作前认真检查设备、机具，确认良好后方准操作。 | 2 | 4 | 6 | 8 |  | D | 单选 |  | 综合班 | 微邦
| 钢轨打磨列车作业越过道岔区段时，必须收起打磨小车，走行速度控制在( )km/h以内。 | 5 | 10 | 15 | 20 |  | C | 单选 |  | 综合班 | 微邦
| 《南宁铁路局大型养路机械使用管理办法》规定： 48头及96头打磨车需安排（ ）名大型养路机械司机（至少含1名运行司机）押运。 | 1 | 2 | 3 | 4 |  | D | 单选 |  | 综合班 | 微邦
| 钢轨打磨作业中，在障碍物地段（护轨、鼓包夹板、道口、探头等）前( )m及时调小打磨砂轮角度，适当降低打磨速度，防止打磨电机或打磨砂轮碰撞障碍物。 | 15 | 20 | 25 | 30 |  | B | 单选 |  | 综合班 | 微邦
| 严格班组班前点名制度，班组长根据当天的生产项目、作业情况，具体布置（ ）。 | 生产任务 | 工作分工 | 安全注意事项 | 施工任务 |  | C | 单选 |  | 综合班 | 微邦
| 电气化线路、停车检查或作业时，严禁把工具、物品置于距接触网（）m范围之内. | 1 | 2 | 3 | 4 |  | B | 单选 |  | 综合班 | 微邦
| 钢轨（道岔）打磨车作业及运行前，应保证车载( )、烟雾报警器及火灾报警等装置确保性能良好，应加满消防水，消防水泵及水管应状态良好。 | 监控视频 | 火灾报警等装置 | 消防水泵 | 烟雾报警器 |  | A | 单选 |  | 综合班 | 微邦
| 为保证人身安全，除牵引供电专业人员按规定作业外，任何人员及所携带的物件、作业工器具等须与牵引供电设备高压带电部分保持（ ）以上的距离，与回流线、架空地线、保护线保持（ ）以上距离，距离不足时，牵供电设备须停电。 | 2m、1m | 1m、 2m | 2m、2m | 1m、1m |  | A | 单选 |  | 综合班 | 微邦
| 在非雨季进行钢轨打磨时，按每半公里不少于（ ）人配备，并根据现场实际情况，可适当增加。地面消防人员需每人配1台对讲机及携带扫把，发现火情时及时汇报和扑灭。 | 1 | 2 | 3 | 4 |  | A | 单选 |  | 综合班 | 微邦
| 5、当你发现电气化铁道上带电导线断线接地应远离（ ）米以外，并对该处进行防护和派人报告。 | 2 | 5 | 10 | 20 |  | C | 单选 |  | 综合班 | 微邦
| 在接触网带电的情况下，禁止用（ ）车辆和朝接触网喷射。 | 棉纱擦拭 | 洒水清扫 | 水管冲洗 | 铁管擦车 |  | C | 单选 |  | 综合班 | 微邦
| 作业人员发生“班中饮酒”的行为，是触犯了（）。 | 段安全“红线” | 集团公司安全“红线” | 国铁集团安全“红线” | 工务部安全“红线” |  | C | 单选 |  | 综合班 | 微邦
| 出乘提示卡需打印上车并保存（）天以上。 | 3 | 5 | 7 | 10 |  | D | 单选 |  | 综合班 | 微邦
| 影响行车、人身安全的施工和维修作业及发生线路故障地点，均应设置（ ）。 | 红牌 | 慢行牌 | 作业标 | 防护 |  | D | 单选 |  | 综合班 | 微邦
| 电气化区段内除供电人员外，任何人员及所携带的物件、作业工器具等须与牵引供电设备高压带电部分保持( )米以上距离。 | 1 | 2 | 3 |  |  | B | 单选 |  | 综合班 | 微邦
| 在雷雨天，不要走进高压电杆、铁塔、避雷针的接地导线周围( )米内。 | 10 | 20 | 30 |  |  | B | 单选 |  | 综合班 | 微邦
| 发现人员触电，首先应采取的措施是（ ）。 | 呼叫救护人员 | 切断电源或使伤者脱离电源 | 进行人工呼吸 |  |  | B | 单选 |  | 综合班 | 微邦
| 横越停有机车车辆的线路时，必须在距停留机车、车辆（ ）米以外绕行通过，禁止靠近。 | 2 | 4 | 5 |  |  | C | 单选 |  | 综合班 | 微邦
| 减速地点标设在施工地点两端各（ ）米。 | 100 | 50 | 20 |  |  | C | 单选 |  | 综合班 | 微邦
| 作业标设在施工地点两端各（ ）米。 | 500~1000 | 500~800 | 800 |  |  | A | 单选 |  | 综合班 | 微邦
| 要求列车减速，昼间用（ ）。 | 黄色信号旗 | 展开的黄色信号旗 | 白色的灯光 |  |  | B | 单选 |  | 综合班 | 微邦
| 乙炔瓶与明火的距离不得小于10m，与氧气瓶间的距离不得小于（ ）。 | 3 | 5 | 10 |  |  | B | 单选 |  | 综合班 | 微邦
| 施工防护信号的设置与撤除，由（ ）决定。 | 施工负责人 | 工地防护员 | 驻站联络员 |  |  | A | 单选 |  | 综合班 | 微邦
| 对蓄电池进行检查前，必须先 （ ）。 | 检查电解液 | 切断电源 | 检查蓄电池电压 |  |  | B | 单选 |  | 综合班 | 微邦
| 严禁患有职业禁忌症者进行登高作业。所谓登高作业就是指凡在坠落高度离基准面（ ）米以上的作业。 | 2 | 3 | 4 |  |  | A | 单选 |  | 综合班 | 微邦
| 高铁线路站内避车下道距离不小于（ ）。 | 500 | 400 | 300 |  |  | A | 单选 |  | 综合班 | 微邦
题目: 封锁区间在桥梁上作业，走（ ）更为安全些。; A: 步行板; B: 道心; 答案: B; 类型: 单选; 分类: 综合班 | 微邦
| 大机按规定排列顺序作业时，必须保持不小于（ ）的安全距离。 | 50m | 20m | 10m |  |  | C | 单选 |  | 综合班 | 微邦
| 工务机械车连挂作业时，动车必须在被挂车（ ）前、2m前两度停车。 | 10m | 30m | 50m |  |  | A | 单选 |  | 综合班 | 微邦
| 工务机械车应凭（ ）进出封锁区间。 | 工长指挥 | 信号 | 调度命令 | 调度指挥 |  | C | 单选 |  | 综合班 | 微邦
| 大型养路机械在无人值乘停留时，必须采取防溜措施，并在两端各（ ）处设置移动停车信号。 | 20m | 50m | 800m |  |  | B | 单选 |  | 综合班 | 微邦
| 在冬天容易发生一氧化碳中毒，如出现：头痛、头晕、心慌、恶心、呕吐，属于（ ）症状。 | 轻度 | 中毒 | 重度 |  |  | A | 单选 |  | 综合班 | 微邦
| 视觉信号的基本颜色有红色、绿色和（ ）。 | 白色 | 黄色 | 蓝色 |  |  | B | 单选 |  | 综合班 | 微邦
| 造成物体打击的危险因素有多个，主要包括人的因素、（ ）、环境因素、管理因素。 | 材料因素 | 设备因素 | 物的因素 |  |  | C | 单选 |  | 综合班 | 微邦
| 在接触网带电的情况下，禁止用（ ）车辆和朝接触网喷射。 | 棉纱擦拭 | 洒水清扫 | 水管冲洗 |  |  | C | 单选 |  | 综合班 | 微邦
| 安全带的正确挂扣方法是( )。 | 低挂高用 | 高挂低用 | 平挂平用 |  |  | B | 单选 |  | 综合班 | 微邦
| 严禁班前（ ）小时和班中饮酒。 | 8 | 6 | 4 |  |  | A | 单选 |  | 综合班 | 微邦
| 以下哪一条属于工务专业“红线”管理规定（ ）。 | 不设防护上道作业 | 道心上走行 | 横越股道 | 在线路上玩手机 |  | A | 单选 |  | 综合班 | 微邦
| 工务专业“红线”规定，防护员漏报、错报（ ）。 | 本线列车 | 邻线列车 | 通过列车 | 接近列车 |  | A | 单选 |  | 综合班 | 微邦
| 工务等部门巡查、看守人员发现江河水位陡涨线桥情况不明、危及行车安全的险情时，应按照“（ ）”的原则。 | 先防护 | 后处理 | 先防护、后处理 |  |  | C | 单选 |  | 综合班 | 微邦
| 为保证人身安全，除牵引供电专业人员按规定作业外，任何人员及所携带的物件、作业工器具等须与牵引供电设备高压带电部分保持（ ）以上的距离，与回流线、架空地线、保护线保持（ ）以上距离，距离不足时，牵供电设备须停电。 | 1米 1米 | 2米 1米 | 2米 2米 |  |  | B | 单选 |  | 综合班 | 微邦
| 工务机械车检修需到车顶上部检查、保养时，应将车辆调至无电区或通知（ ） 停电配合。 | 车站 | 电务部门 | 供电部门 |  |  | C | 单选 |  | 综合班 | 微邦
| 施工列车进入施工地段时，应在（ ）显示的停车手信号前停车，根据施工负责人的要求按照调车办法进入指定地点。 | 施工负责人 | 驻站联络员 | 现场防护员 | 车站值班员 |  | C | 单选 |  | 综合班 | 微邦
| 两臂高举头上向两侧急剧摇动是（ ）信号。 | 通过 | 减速 | 停车 |  |  | C | 单选 |  | 综合班 | 微邦
| 严格班组班前点名制度，班组长根据当天的生产项目、作业情况，具体布置（ ）。 | 生产任务 | 工作分工 | 安全注意事项 |  |  | C | 单选 |  | 综合班 | 微邦
| 从业人员经过安全生产培训，了解岗位操作规程，但未遵守造成事故的，行为人应付（ ）责任，有关责任人负管理责任。 | 直接 | 间接 | 领导 | 管理 |  | A | 单选 |  | 综合班 | 微邦
| 在交叉和多层作业时，应戴（ ），做好安全防护和听从指挥。 | 安全帽 | 手套 | 护目镜 |  |  | A | 单选 |  | 综合班 | 微邦
| 对于比较干燥而触电危险性较大的环境，安全电压为（ ）。 | 3V | 12V | 24V | 36V |  | D | 单选 |  | 综合班 | 微邦
| 在隧道或潮湿场所，安全电压（ ）V。 | 12 | 24 | 36 |  |  | A | 单选 |  | 综合班 | 微邦
| 用灭火器灭火时，灭火器的喷射口应该对准火焰的（ ）。 | 上部 | 中部 | 根部 |  |  | C | 单选 |  | 综合班 | 微邦
| 下面哪种伤害不属于机械伤害的范围？（ ） | 夹具不牢固导致物体飞出伤人 | 切屑飞出伤人 | 红眼病 |  |  | C | 单选 |  | 综合班 | 微邦
| 发现胀轨跑道时必须立即（ ）。 | 减速 | 拦停列车 | 通知车站 | 通知工班长 |  | B | 单选 |  | 综合班 | 微邦
| 线路胀轨的紧急处理应办理临时封锁手续，设置（ ）防护。 | 移动停车 | 移动减速 | 停车手信号 | 作业标 |  | C | 单选 |  | 综合班 | 微邦
| 安全绳左右移动距离不得大于（ ）m。 | 1 | 2 | 5 | 10 |  | C | 单选 |  | 综合班 | 微邦
| 水害发生后，相关设备管理单位除按规定进行处置，并在第一时间向集团防洪办报告水害信息，最迟不得超过发现灾害后（ ）分钟。 | 15 | 20 | 25 | 30 |  | D | 单选 |  | 综合班 | 微邦
| 在距离列车500米～300米时，看守人员应面向列车开来方向，昼间一只手（靠铁路一侧）持拢起的（ ）信号旗（夜间为白色灯光，夜间灯光信号禁止直射机车司机室），拢起的信号旗与平伸的手臂呈90度，手臂与身体呈90度，显示安全信号。 | 绿色 | 黄色 | 红色 |  |  | B | 单选 |  | 综合班 | 微邦
| 按照灾害发生的风险和可能造成的影响，普速铁路防洪重点实行（ ）管理。 | 一级 | 二级 | 三级 |  |  | C | 单选 |  | 综合班 | 微邦
| 先兆中暑处理办法：让病人立即离开闷热环境，到阴凉通风处，松开其衣服。让其喝点（ ）或冷开水。 | 含盐饮料 | 糖水 | 碳酸饮料 | 奶茶 |  | A | 单选 |  | 综合班 | 微邦
| 作业人员下道避车时，必须站在距离钢轨头部外侧不小于（ ）；禁止在两线间避车。 | 2米 | 3米 | 5米 |  |  | A | 单选 |  | 综合班 | 微邦
| 当遇到火灾时，要迅速向（ ）逃生。 | 着火相反方向 | 人员多的方向 | 安全出口方向 | 着火方向 |  | C | 单选 |  | 综合班 | 微邦
| 列车运行中，当发现线路上有塌方、落石、倒树及其他障碍物危及行车安全情况时，应立即（ ），并及时报告车站或列车调度员，待排除故障确认无碍行车后再开车。 | 减速 | 停车 | 报告负责人 | 设好防护 |  | B | 单选 |  | 综合班 | 微邦
| 严禁作业人员跳车、钻车、扒车和由车底下、（ ）传递工具。 | 连接处 | 车钩下 | 车钩上 |  |  | C | 单选 |  | 综合班 | 微邦
| 在站内其他线路作业，躲避本线列车时，下道距离不少于（ ）米。 | 500 | 800 | 1000 | 1400 |  | A | 单选 |  | 综合班 | 微邦
| 高速铁路天窗原则上不应少于( )分钟 | 210 | 220 | 230 | 240 |  | D | 单选 |  | 综合班 | 微邦
| 普铁维修单位的驻站联络员必须在不少于作业开始前( )分钟到达车站办理《行车设备施工登记簿》登记 | 40 | 50 | 60 | 80 |  | A | 单选 |  | 综合班 | 微邦
| 施工单位要严格遵守调度命令规定的时间，若不能在规定的时间内完成施工时，应提前( )分钟将情况及需延长的时间报车站值班员 | 20 | 30 | 40 | 50 |  | A | 单选 |  | 综合班 | 微邦
| 高速铁路进行施工和维修作业时，施工负责人应确认已做好一切施工准备后，由施工负责人（驻站联络员）不少于作业开始前( )分钟到达车站办理《行车设备施工登记簿》登记 | 40 | 50 | 60 | 80 |  | C | 单选 |  | 综合班 | 微邦
| 高速铁路营业线施工，施工单位要严格遵守调度命令规定的时间，若不能在规定的时间内完成施工时，应提前( )分钟将情况及需延长的时间报车站值班员 | 20 | 30 | 40 | 50 |  | B | 单选 |  | 综合班 | 微邦
| 普速铁路单线区间封锁施工时，（远方）防护人员应站在距离施工地点（ ）米附近且暸望条件较好的地点显示停车手信号 | 600 | 800 | 1000 | 1200 |  | B | 单选 |  | 综合班 | 微邦
| 普速铁路在站内线路上封锁施工，如施工地点距离道岔小于( ) m时，在该端警冲标相对处线路上，设置移动停车信号牌（灯）防护 | 40 | 50 | 60 | 80 |  | B | 单选 |  | 综合班 | 微邦
| 普铁最高运行速度120 km/h的旅客列车（动车组列车除外）紧急制动距离限值为( )米 | 600 | 800 | 1000 | 1200 |  | B | 单选 |  | 综合班 | 微邦
| 普铁大型养路机械在施工作业中，各机械车在封锁区段独自运行时，续行间隔不得小于( )m，速度不得超过( ) km/h，并应做好随时停车的准备。 | 300、40 | 300、45 | 300、50 |  |  | A | 单选 |  | 综合班 | 微邦
题目: 普铁步行上下工时，区间应在路肩或路旁集中走行；在双线区间，应面迎列车方向走行; A: 正确; B: 错误; 答案: A; 类型: 单选; 分类: 综合班 | 微邦
| 列车运行速度VmAx≤60 km/h区段，本线来车下道距离不小于（ ）m。 | 300 | 400 | 500 | 600 |  | C | 单选 |  | 综合班 | 微邦
| 列车运行速度60 km/h＜vmAx≤120 km/h区段，本线来车下道距离不小于( )m | 200 | 400 | 600 | 800 |  | D | 单选 |  | 综合班 | 微邦
| 普铁列车运行速度120 km/h＜vmAx≤160 km/h区段，本线来车下道距离不小于( )m | 1000 | 1200 | 1300 | 1400 |  | D | 单选 |  | 综合班 | 微邦
| 施工请求前的签认按以下顺序进行签认：施工（维修）( )单位→施工（维修）( )单位→( )员→车务（ ）。其中：施工（维修）单位有多个配合单位时，配合单位可无序签认 | 主体 | 配合 | 车站值班 | 监控人员 |  | ABCD | 多选 |  | 综合班 | 微邦
| 在高铁线路防护栅栏内遗留(作业机具、材料)，触犯了《南宁铁路局安全“红线”管理办法》“（一）通用条款”中的“4.施工（检修）安全”第”( )“点 | 2 | 3 | 4 | 5 |  | B | 单选 |  | 综合班 | 微邦
| 在电气化区段作业工器具等须与牵引供电设备高压带电部分保持( )m以上的距离 | 2 | 3 | 4 | 5 |  | A | 单选 |  | 综合班 | 微邦
| 进站信号机的开放时机，不少于列车到站前 ( )min （会车时除外）。 | 5 | 6 | 7 | 8 |  | B | 单选 |  | 综合班 | 微邦
| 驻站联络员与现场防护员应至少每( )min联系一次 | 2~5 | 3~5 | 3~6 | 5~10 |  | B | 单选 |  | 综合班 | 微邦
| 新职人员( )年内不准担任现场防护员和驻站联络员 | 1 | 2 | 3 | 4 |  | B | 单选 |  | 综合班 | 微邦
| 驻站联络员上岗前必须到车站跟班驻站防护至少( )个工作日，方可独立上岗。 | 3 | 4 | 5 | 6 |  | C | 单选 |  | 综合班 | 微邦
| 施工计划的提报、审批、下达及《行车设备施工（检查）登记簿》登、销记按铁路局（ ）施工安全管理实施细则执行 | 营业线 | 既有线 | 新线 |  |  | A | 单选 |  | 综合班 | 微邦
| 在正线或影响正线的道岔上封锁施工以（ ）书面命令承认 | 车站值班员 | 调度员 | 列车调度员 |  |  | C | 单选 |  | 综合班 | 微邦
| 在到发线及其道岔上封锁施工由（ ）请示列车调度员口头同意。 | 车站值班员 | 施工负责人 | 驻站联络员 |  |  | A | 单选 |  | 综合班 | 微邦
| 救援轨道起重机或车辆时，由使用单位向（ ）申请，按机务处电报挂运 | 机务部 | 调度所 | 工务部 |  |  | A | 单选 |  | 综合班 | 微邦
| 凡涉及红外线设施及探测的线路施工，施工部门应提前（ ）书面通知车辆部门采取相应措施，确保红外线设备不受碰撞、损坏、位移或丢弃。 | 1 | 2 | 3 | 4 |  | B | 单选 |  | 综合班 | 微邦
| 自轮运转设备每次调车作业不得少于（ ）人 | 1 | 2 | 3 | 4 |  | B | 单选 |  | 综合班 | 微邦
| 牵出线或岔线、段管线、货物线中已划定的走行线上，（ ）停留车辆 | 允许 | 可以 | 禁止 |  |  | C | 单选 |  | 综合班 | 微邦
| 大机司机调车时，除了确认调车信号开放（压岔作业除外），还需要得到（ ）的同意，方可动车 | 工长 | 车站值班员 | 驻站联络员 |  |  | C | 单选 |  | 综合班 | 微邦
| 大机在车站调车作业时，施工单位必须使用专用无线通信设备，并认真执行（ ）和办法 | 调车联控用语 | 车机联控用语 | 工机联控用语 |  |  | A | 单选 |  | 综合班 | 微邦
| 车机联控呼唤应答模式实行问路式“( )呼唤应答”的联控模式。 | 站站列列 | 每站 | 每列 | 根据需要 |  | A | 单选 |  | 综合班 | 微邦
| 轨道车在车站或专用线停车等待时，必须采取（ ） | 防溜措施 | 保压制动 | 缓解压力措施 |  |  | B | 单选 |  | 综合班 | 微邦
| 轨道车在车站停车过夜时，须在车组前后两端以（ ）防护 | 白色灯光 | 红旗 | 红色灯光 |  |  | C | 单选 |  | 综合班 | 微邦
| 机车、救援列车、重型轨道车、大型养路机械等自轮运转特种设备，均应配备防溜铁鞋不少于（ ）只 | 2 | 4 | 6 | 8 |  | B | 单选 |  | 综合班 | 微邦
| 路用列车进入封锁区间的调度命令应写明（ ）、限制速度、施工地段、停车地点、前（后）方是否有列车及到车站的时刻等 | 列车司机 | 列车辆数 | 列车车次 |  |  | C | 单选 |  | 综合班 | 微邦
| 两个单位的列车向同一封锁区间进入路用列车，各施工单位需事先先派人分别到列车停车地点做好防护工作，两列车在区间作业须保持不少于（ ）的安全距离 | 30 | 40 | 50 | 60 |  | A | 单选 |  | 综合班 | 微邦
| 宿营车挂运前，使用单位派（ ）检查确认后，向调度所提出书面请求，说明运行条件。 | 检车员 | 自轮运转设备司机 | 运转车长 |  |  | A | 单选 |  | 综合班 | 微邦
| 调车作业单作业符号，“+”表示（ ） | 连挂 | 摘解 | 转线 |  |  | A | 单选 |  | 综合班 | 微邦
| 调车作业单作业符号，“-”表示（ ） | 连挂 | 摘解 | 转线 |  |  | B | 单选 |  | 综合班 | 微邦
| 挂有超限车的列车是（ ） | 超限列车 | 超限车 | 超载列车 |  |  | A | 单选 |  | 综合班 | 微邦
| 国家铁路工作人员必须严格遵守和执行《技规》的规定，在自己的职责范围内，以对国家和人民负责的态度，保证（） | 行车安全 | 人身安全 | 安全生产 |  |  | C | 单选 |  | 综合班 | 微邦
题目: 当设备发生故障，需在双线区间的一线上道检查、处理设备故障时，本线应封锁，设备管理单位应在（ ）内登记，提出本线封锁、邻线列车限速160 km/h及以下的申请; A: 行车设备施工登记簿; B: 行车设备检查登记簿; 答案: B; 类型: 单选; 分类: 综合班 | 微邦
题目: 柳州西站是衡柳铁路的一个站，按（ ）管理; A: 普铁站; B: 高铁站; 答案: B; 类型: 单选; 分类: 综合班 | 微邦
| 高铁线路，在线间距不足6.5 m地段施工维修而邻线行车时，邻线列车应限速（ ）km/h及以下，并按规定设置防护 | 160 | 161 | 162 | 163 |  | A | 单选 |  | 综合班 | 微邦
| 减速地点标设置在距施工地点两端（ ） | 各20m处 | 各50m处 | 各60m处 | 各80m处 |  | A | 单选 |  | 综合班 | 微邦
| 进站、出站、进路和通过信号机的灯光熄灭、显示不明或显示不正确时，均视为（ ）。 | 引导信号 | 停车信号 | 减速信号 | 通行信号 |  | B | 单选 |  | 综合班 | 微邦
| 列车及机车车辆必须停在（ ） | 警冲标外方 | 警冲标内方 | 道岔终端 | 辙叉心后方 |  | B | 单选 |  | 综合班 | 微邦
| （ ）要随时与现场防护保持联系，如联系中断，防护人员应立即通知施工负责人停止作业 | 施工负责人 | 驻站联络员 | 现场防护 | 车站值班员 |  | B | 单选 |  | 综合班 | 微邦
| 台机械配合作业时，应明确（ ）与安全负责人之间，机械与机械之间的联系方式，并由施工负责人负责现场指挥。 | 施工负责人 | 防护员 | 作业人员 |  |  | A | 单选 |  | 综合班 | 微邦
| 防护人员应穿着橘黄色反光马夹，带齐（ ）。 | 防护信号备品，佩戴胸牌，持证上岗 | 佩戴胸牌，持证上岗 | 防护信号备品，持证上岗 |  |  | A | 单选 |  | 综合班 | 微邦
| 向施工封锁区间开行路用列车时，列车进入封锁区间的行车凭证是（ ） | 路票 | 许可证 | 调度命令 | 施工封锁命令 |  | C | 单选 |  | 综合班 | 微邦
| 施工单位作业完成后，经施工、设备管理单位检查达到放行列车条件，由（ ）签认后，按规定开通线路 | 驻站联络员 | 设备单位指定人员 | 车站值班员 | 由施工、车站、设备单位三方共同 |  | D | 单选 |  | 综合班 | 微邦
| 封锁区间施工时，遇特殊情况不能按时开通线路或不能按正常速度运行时，驻站联络员应提前通知（ ），要求延长时间或限速运行。 | 车站值班员 | 运转车长 | 列车司机 | 列车调度员 |  | A | 单选 |  | 综合班 | 微邦
| 高铁施工单位如果不能在规定时间内完成施工时，应提前（ ）分钟将情况及需延长的时间报告值班员，车站值班员及时转报列车调度员，列车调度员同意时应发布调度命令承认 | 20 | 30 | 40 | 60 |  | B | 单选 |  | 综合班 | 微邦
| 防洪橙色区间。是指在出现防洪标准以内降雨、洪水情况或其他地质因素影响下，（ ）的区间 | 发生灾害的风险很大，对行车安全威胁较大的 | 有发生影响行车安全灾害的风险的 | 一般不易发生影响行车安全的灾害的 |  |  | B | 单选 |  | 综合班 | 微邦
| 当洪水已漫到路肩时，列车应以不超过( )km／h的速度运行，并报告车站值班员（列车调度员） | 5km/h | 15km/h | 20km/h | 45km/h,100m |  | C | 单选 |  | 综合班 | 微邦
| 列车运行中，机车乘务人员要加强车机联控和与Ⅰ级防洪地点看守人员的联控，列车（ ）次呼叫无应答，应采取减速或停车措施 | 1 | 2 | 3 | 4 |  | C | 单选 |  | 综合班 | 微邦
| 当降雨量达到“封锁”警戒值时，车站值班员接到工务段雨量员电话通知后，立即将发往关系区间的列车扣停在站内，同时使用列车无线调度通信设备通知已进入区间的列车司机：“××次司机，因雨情限速( )运行至前方站”，司机复诵并按限速要求运行。 | 20km/h | 25km/h | 35km/h | 45km/h |  | A | 单选 |  | 综合班 | 微邦
| 集团公司管内汛期为每年( )至( ) | 2020/4/1至2020/10/15 | 2020/4/1至2020/10/16 | 2020/4/1至2020/10/17 | 2020/4/1至2020/10/18 |  | A | 单选 |  | 综合班 | 微邦
| 穿越正线调车作业时，距进站信号机或站界标（ ）m前必须一度停车 | 20 | 30 | 40 | 50 |  | B | 单选 |  | 综合班 | 微邦
| 自轮运转特种设备在站内停车或转线待开时，距出站信号机须预留不少于( )m的安全距离 | 20 | 30 | 40 | 50 |  | D | 单选 |  | 综合班 | 微邦
| 大型养路机械在封锁区间独自运行时，续行间隔不得少于（ ）m，续行速度不得超过（ ）km/h | 300、40 | 300、45 | 400、50 | 400、45 |  | A | 单选 |  | 综合班 | 微邦
| 遇天气恶劣，信号机显示距离不足( )m时，司机须立即报告列车调度员或车站值班员 | 100 | 200 | 300 | 400 |  | B | 单选 |  | 综合班 | 微邦
| 各机械车按规定排列顺序解体作业时，必须保持不小于( ) m的安全间距 | 10 | 20 | 30 | 40 |  | A | 单选 |  | 综合班 | 微邦
| 暴雨蓝色预警信号为（）小时内降雨量将达50毫米以上，或者已达50毫米以上且降雨可能持续 | 10 | 11 | 12 | 13 |  | C | 单选 |  | 综合班 | 微邦
| 暴雨黄色预警信号为（）小时内降雨量将达50毫米以上，或者已达50毫米以上且降雨可能持续 | 5 | 6 | 7 | 8 |  | B | 单选 |  | 综合班 | 微邦
| 暴雨橙色预警信号为（）小时内降雨量将达50毫米以上，或者已达50毫米以上且降雨可能持续 | 1 | 2 | 3 | 4 |  | C | 单选 |  | 综合班 | 微邦
| 暴雨红色预警信号为()小时内降雨量将达100毫米以上，或者已达100毫米以上且降雨可能持续 | 1 | 2 | 3 | 4 |  | C | 单选 |  | 综合班 | 微邦
| 大机运行时，运行司机应集中精力，严格执行“ ( ) 、( )、( )、( )”十六字令；严禁酒后开车，臆测行车。 | 彻底瞭望 | 确认信号 | 准确呼唤 | 手比眼看 |  | ABCD | 多选 |  | 综合班 | 微邦
| 触电急救的基本原则是：( )、( )、( )、( )。同时应根据伤情需要，迅速联系医疗部门救治。 | 迅速脱离电源 | 就地进行施救 | 操作姿势正确 | 坚持不懈抢救 |  | ABCD | 多选 |  | 综合班 | 微邦
| 信号机用途分为( )、( )、( )。进路、预告、 接近 ，驼峰、( )、复示、调车信号机。 | 进站 | 出站 | 通过 | 驼峰辅助 |  | ABCD | 多选 |  | 综合班 | 微邦
| 铁路行车事故分为( )事故、( )事故、 ( )事故 和一般事故 | 特别重大 | 重大 | 较大 | 严重 |  | ABC | 多选 |  | 综合班 | 微邦
| 在高铁区间线路作业，上道前，施工负责人应清点作业( )、作业( )及( )；施工结束后开通前，施工负责人必须清点人员和机具，确定人员、机具及材料全部撤出防护栅栏以外、作业车辆返回库线，方可通知销点 | 人员 | 机具 | 材料数量 |  |  | ABC | 多选 |  | 综合班 | 微邦
| 电气化区段，在可能带电部位，应有“( )”、“( )”的（明显标志）和防护措施 | 高压危险 | 禁止攀登 | 有电危险 | 注意安全 |  | AB | 多选 |  | 综合班 | 微邦
题目: 严禁作业人员跳车、钻车、扒车和由( )、( )传递工具材料。; A: 车底下; B: 车钩上; 答案: AB; 类型: 多选; 分类: 综合班 | 微邦
| 呼吸器官防护用品是为防御有害（ ）经呼吸道吸入，或直接向使用者供氧或清净空气，保证尘、毒污染或缺氧环境中作业人员正常呼吸而配备的防护用具。 | 气体 | 粉尘 | 烟 | 雾 |  | ABCD | 多选 |  | 综合班 | 微邦
题目: 运行中，（ ）、（ ）须全程运转，严禁 （擅自关机 ）或变相关机。; A: GYK; B: CIR; 答案: AB; 类型: 多选; 分类: 综合班 | 微邦
题目: 在线路上（基本建筑限界内）作业或检查时，严禁（ ）手机; A: 接听; B: 拨打; 答案: AB; 类型: 多选; 分类: 综合班 | 微邦
| 安全色是表达安全信息的颜色，它分为（ ）（ ）（ ）（ ）。 | 红 | 蓝 | 黄 | 绿 | 白 | ABCD | 多选 |  | 综合班 | 微邦
| 打磨车添加燃油时发动机应熄火，严禁有（ ）或（ ），（ ）. | 火花 | 火焰 | 严禁吸烟 |  |  | ABC | 多选 |  | 综合班 | 微邦
| 打磨车使用过的（ ）、（ ）、（ ）等易燃物品应该妥善保管，严禁乱扔乱放，以防发生火灾。 | 油脂 | 抹布 | 滤棉 |  |  | ABC | 多选 |  | 综合班 | 微邦
| 车间将出乘提示卡打印并交付司机，司机需再次利用（）、（）、（）等资料对提示卡进行核对，存在问题时及时反馈给车间，无误后在司机栏签认。 | GYK站名信息表 | 机工联控防洪防洪看守点及道口表 | 每日发布揭示核对卡 |  |  | ABC | 多选 |  | 综合班 | 微邦
| 闭塞分为（）、（）、（）。 | 自动闭塞 | 自动站间闭塞 | 半自动闭塞 |  |  | ABC | 多选 |  | 综合班 | 微邦
| 驻站联络员不少于施工（维修）开始前40分钟（高铁为60分钟）在电子“运统-46”内选择作业日期，需要作业的施工（维修）计划，幷核对( )、( )、( )等，核对无误后登记签认 | 施工日期 | 计划号 | 施工内容 |  |  | ABC | 多选 |  | 综合班 | 微邦
| 防护员上岗时， “十不准”：①不准酒后上岗；②不准擅离工作岗位；③不准打瞌睡；④不准与他人闲谈；⑤不准看( )、玩( )、听( )；⑥不准干与防护工作无关的事情；⑦不准( )对讲 机或故意将对讲机音量调低；⑧不准延误通报列车运行信息；⑨联络中断不准拖延时间向施工负责人通报；⑩不准擅自撤除防护 | 书报 | 手机 | 音乐 | 擅自关闭 |  | ABCD | 多选 |  | 综合班 | 微邦
题目: 大型养路机械的安全工作应贯彻 ( )、( ); A: 安全第一; B: 预防为主; 答案: AB; 类型: 多选; 分类: 综合班 | 微邦
| 我局救援列车分别设在柳州、桂林北、金城江、南宁、( )、( )、( )、( ) | 玉林 | 百色 | 兴义 | 贺州 |  | ABCD | 多选 |  | 综合班 | 微邦
| “三违”是指“( )、( )和( )” | 违章指挥 | 违规作业 | 违反劳动纪律 |  |  | ABC | 多选 |  | 综合班 | 微邦
| “四不伤害”是指“（ ）、（）和（）、（） | 不伤害自己 | 不伤害别人 | 不被别人伤害 | 不让他人受伤害 |  | ABCD | 多选 |  | 综合班 | 微邦
| 根据洪水灾害的影响，应急响应由低到高依次分为（）级、（）级、（）级、()级 | Ⅳ | Ⅲ | Ⅱ | Ⅰ |  | ABCD | 多选 |  | 综合班 | 微邦
题目: 在区间线路上进行不影响行车安全的作业时，不需进行任何防护。; A: 正确; B: 错误; 答案: B; 类型: 判断; 分类: 综合班 | 微邦
题目: 在站场、线路上作业的人员，应行走路肩，因工作需要必须在轨道上顺线路行走时，不准脚踏钢轨面、道岔连接杆、尖轨及道岔转辙滑床区域等。; A: 正确; B: 错误; 答案: A; 类型: 判断; 分类: 综合班 | 微邦
题目: 在站内其他线路作业躲避邻线来车时，邻线不是正线，邻线来车时可不下道，但必须停止作业。列车进路不明时，必须下道避车。; A: 正确; B: 错误; 答案: A; 类型: 判断; 分类: 综合班 | 微邦
题目: 靠近邻线进行作业时，必须注意了望或设专人防护。; A: 正确; B: 错误; 答案: A; 类型: 判断; 分类: 综合班 | 微邦
题目: 正确使用劳动防护用品，是铁路全体作业人员共同遵守的劳动安全守则。; A: 正确; B: 错误; 答案: A; 类型: 判断; 分类: 综合班 | 微邦
题目: 机动车辆伤害中，人的不安全行为是主要方面之一，下面行为是造成事故的危险因素：无证驾驶、酒后或疲劳驾驶，驾驶超员、超载，超速驾车或违章超车，驾车时拨打或接听电话，因睡眠、休息不足而精神不振等。; A: 正确; B: 错误; 答案: A; 类型: 判断; 分类: 综合班 | 微邦
题目: 在电气化区段遇雷雨时，作业人员应放下手中的金属器具。; A: 正确; B: 错误; 答案: A; 类型: 判断; 分类: 综合班 | 微邦
题目: 在距离接触网带电部分不足2 m时，在桥上使用高压水清洗钢梁和上承载式桁梁和上跨限界检查，只要有接触网工区派人在现场，可以不停电作业。; A: 正确; B: 错误; 答案: B; 类型: 判断; 分类: 综合班 | 微邦
题目: 在铁路线桥上工作时，必须穿戴黄色防护服，不准穿戴红色衣帽和围巾。; A: 正确; B: 错误; 答案: A; 类型: 判断; 分类: 综合班 | 微邦
题目: 步行上下班通过桥梁、道口或横越线路时，应做到“一看、二停、三通过”，严禁来车时抢越。; A: 正确; B: 错误; 答案: B; 类型: 判断; 分类: 综合班 | 微邦
题目: 作业人员可以站立于两线间避车，但身边不得放机具、材料。; A: 正确; B: 错误; 答案: B; 类型: 判断; 分类: 综合班 | 微邦
题目: 在宿营车上，只要人不多，可以抽烟。; A: 正确; B: 错误; 答案: B; 类型: 判断; 分类: 综合班 | 微邦
题目: 住宿营车时，必须遵守我段相关规定，每日要搞好内务。; A: 正确; B: 错误; 答案: A; 类型: 判断; 分类: 综合班 | 微邦
题目: 打磨车检修贯彻预防为主、质量第一的工作方针。; A: 正确; B: 错误; 答案: A; 类型: 判断; 分类: 综合班 | 微邦
题目: 各受令单位施工负责人（驻站联络员）须将调度命令传达到现场作业负责人，现场作业负责人确认调度命令内容正确，施工条件具备后，方可进行作业; A: 正确; B: 错误; 答案: A; 类型: 判断; 分类: 综合班 | 微邦
题目: 普铁靠近线路堆放材料、机具等，不得侵入建筑限界; A: 正确; B: 错误; 答案: A; 类型: 判断; 分类: 综合班 | 微邦
题目: 路用列车由区间返回车站时， 未设进站信号机或进站信号机因故不能开放的，车站须派人引导接车。; A: 正确; B: 错误; 答案: A; 类型: 判断; 分类: 综合班 | 微邦
题目: 徒手显示停车信号的方法为两臂高举向两侧急剧摇动; A: 正确; B: 错误; 答案: A; 类型: 判断; 分类: 综合班 | 微邦
题目: 大机停止自轮运行无动力回送时，必须编挂在列车尾部，自动制动机须状态良好，按路用车办理。; A: 正确; B: 错误; 答案: A; 类型: 判断; 分类: 综合班 | 微邦
题目: 安全线及避难线禁止停留车辆，在超过6‰坡度的线路上，不得无动力停留机车车辆。; A: 正确; B: 错误; 答案: A; 类型: 判断; 分类: 综合班 | 微邦
题目: 大型养路机械，单独进区间作业时，按重型轨道车办理; A: 正确; B: 错误; 答案: A; 类型: 判断; 分类: 综合班 | 微邦
题目: 我局焦柳线、南昆线其闭塞方式是自动闭塞; A: 正确; B: 错误; 答案: B; 类型: 判断; 分类: 综合班 | 微邦
题目: 我局柳黎、黎南、黎湛线其闭塞方式是自动闭塞; A: 正确; B: 错误; 答案: A; 类型: 判断; 分类: 综合班 | 微邦
题目: 我局黔桂线和益湛线其闭塞方式是自动站间闭塞; A: 正确; B: 错误; 答案: A; 类型: 判断; 分类: 综合班 | 微邦
| 在雷雨天，不要走进高压电杆、铁塔、避雷针的接地导线周围 ( )米内。 | 10 | 20 | 30 | 40 |  | B | 单选 |  | GMC96B型钢轨打磨车 | 微邦
| 调车作业必须贯彻（ ）原则。 | 工长指挥 | 单一指挥 | 施工负责人指挥 | 车长指挥 |  | B | 单选 |  | GMC96B型钢轨打磨车 | 微邦
| 大型养路机械实行铁路总公司、（ ）、工务机械段三级管理。 | 工务处 | 设备装备科 | 铁路局集团公司 | 铁道运输部 |  | C | 单选 |  | GMC96B型钢轨打磨车 | 微邦
| 大型养路机械是用于（）修理作业的重要施工设备。 | 线桥 | 线路 | 道岔 | 隧道 |  | B | 单选 |  | GMC96B型钢轨打磨车 | 微邦
| 铁路局工务部（）是大型养路机械设备主管部门。 | 综合科 | 安全科 | 线路科 | 自轮运转设备办公室 |  | D | 单选 |  | GMC96B型钢轨打磨车 | 微邦
| 铁路局工务处要贯彻执行上级下达的有关设备管理的（ ）和规章制度，制定和落实本局大型养路机械管理的规定和办法。 | 宗旨、政策 | 方针、政策 | 目标、政策 | 计划、政策 |  | B | 单选 |  | GMC96B型钢轨打磨车 | 微邦
| 钢轨打磨运转设备每次调车作业不得少于（ ）人。 | 1 | 2 | 3 | 4 |  | D | 单选 |  | GMC96B型钢轨打磨车 | 微邦
| 绕行停留车辆时，其距离不应小于（ ），并注意车辆动态和临线上开来的列车。 | 5m | 10m | 15m | 20m |  | A | 单选 |  | GMC96B型钢轨打磨车 | 微邦
| 防护人员应穿着橘黄色反光马夹，带齐（ ）。 | 防护信号备品、佩戴胸牌、持证上岗 | 佩戴胸牌、持证上岗 | 防护信号备品、持证上岗 | 防护信号备品、佩戴胸牌 |  | A | 单选 |  | GMC96B型钢轨打磨车 | 微邦
| 普铁通过桥梁、道口或横越线路时，应（），做到“一停、二看、三通过”，严禁来车时抢越。 | 手比、眼看 | 手比、口呼 | 手比、眼看、口呼 | 眼看、口呼 |  | C | 单选 |  | GMC96B型钢轨打磨车 | 微邦
| 作业人员下道避车时应距钢轨头部外侧距离不小于（）。 | 1m | 2m | 3m | 4m |  | B | 单选 |  | GMC96B型钢轨打磨车 | 微邦
| 普铁步行上下工时，应在路肩或路旁（）；在双线区间，应面迎列车方向走行。 | 集中走行 | 分散走行 | 自我安排 | 分批走行 |  | A | 单选 |  | GMC96B型钢轨打磨车 | 微邦
| 普铁通过桥梁、道口或横越线路时，应“手比、眼看、口呼”，做到（），严禁来车时抢越。 | 一停、二看、三通过 | 快步通过 | 跑步通过 | 缓慢通过 |  | A | 单选 |  | GMC96B型钢轨打磨车 | 微邦
| 作业人员下道避车时应距钢轨头部外侧距离不小于（）。 | 1m | 2m | 3m | 4m |  | B | 单选 |  | GMC96B型钢轨打磨车 | 微邦
| 营业线施工系指影响营业线设备稳定、使用和行车安全的各种施工，分为施工作业和( )。 | 补修作业 | 保养作业 | 维修作业 | 抢险作业 |  | C | 单选 |  | GMC96B型钢轨打磨车 | 微邦
| 新工人、临时工必须提前进行（ ）培训，并经考试合格，未经培训，或培训但考试不合格者，不得上道作业。 | 职业道德修养 | 安全技术教育 | 职业技能 | 高级工检定 |  | B | 单选 |  | GMC96B型钢轨打磨车 | 微邦
| 一切建筑物、设备，在任何情况下均不得侵入（）。 | 机车车辆限界 | 超过规定的侵入范围 | 铁路限界 | 铁路的建筑限界 |  | D | 单选 |  | GMC96B型钢轨打磨车 | 微邦
| 班前要做到充分休息，班前（ ）小时及班中严禁饮酒；工作前认真检查设备、机具，确认良好后方准操作。 | 2 | 4 | 6 | 8 |  | D | 单选 |  | GMC96B型钢轨打磨车 | 微邦
| 钢轨打磨列车作业越过道岔区段时，必须收起打磨小车，走行速度控制在( )km/h以内。 | 5 | 10 | 15 | 20 |  | C | 单选 |  | GMC96B型钢轨打磨车 | 微邦
| 《南宁铁路局大型养路机械使用管理办法》规定： 48头及96头打磨车需安排（ ）名大型养路机械司机（至少含1名运行司机）押运。 | 1 | 2 | 3 | 4 |  | D | 单选 |  | GMC96B型钢轨打磨车 | 微邦
| 钢轨打磨作业中，在障碍物地段（护轨、鼓包夹板、道口、探头等）前( )m及时调小打磨砂轮角度，适当降低打磨速度，防止打磨电机或打磨砂轮碰撞障碍物。 | 15 | 20 | 25 | 30 |  | B | 单选 |  | GMC96B型钢轨打磨车 | 微邦
| 严格班组班前点名制度，班组长根据当天的生产项目、作业情况，具体布置（ ）。 | 生产任务 | 工作分工 | 安全注意事项 | 施工任务 |  | C | 单选 |  | GMC96B型钢轨打磨车 | 微邦
| 电气化线路、停车检查或作业时，严禁把工具、物品置于距接触网（）m范围之内. | 1 | 2 | 3 | 4 |  | B | 单选 |  | GMC96B型钢轨打磨车 | 微邦
| 钢轨（道岔）打磨车作业及运行前，应保证车载( )、烟雾报警器及火灾报警等装置确保性能良好，应加满消防水，消防水泵及水管应状态良好。 | 监控视频 | 火灾报警等装置 | 消防水泵 | 烟雾报警器 |  | A | 单选 |  | GMC96B型钢轨打磨车 | 微邦
| 为保证人身安全，除牵引供电专业人员按规定作业外，任何人员及所携带的物件、作业工器具等须与牵引供电设备高压带电部分保持（ ）以上的距离，与回流线、架空地线、保护线保持（ ）以上距离，距离不足时，牵供电设备须停电。 | 2m、1m | 1m、 2m | 2m、2m | 1m、1m |  | A | 单选 |  | GMC96B型钢轨打磨车 | 微邦
| 在非雨季进行钢轨打磨时，按每半公里不少于（ ）人配备，并根据现场实际情况，可适当增加。地面消防人员需每人配1台对讲机及携带扫把，发现火情时及时汇报和扑灭。 | 1 | 2 | 3 | 4 |  | A | 单选 |  | GMC96B型钢轨打磨车 | 微邦
| 5、当你发现电气化铁道上带电导线断线接地应远离（ ）米以外，并对该处进行防护和派人报告。 | 2 | 5 | 10 | 20 |  | C | 单选 |  | GMC96B型钢轨打磨车 | 微邦
| 在接触网带电的情况下，禁止用（ ）车辆和朝接触网喷射。 | 棉纱擦拭 | 洒水清扫 | 水管冲洗 | 铁管擦车 |  | C | 单选 |  | GMC96B型钢轨打磨车 | 微邦
| GMC-96B整列车有（ ）个打磨小车。 | 7 | 9 | 10 | 12 |  | D | 单选 |  | GMC96B型钢轨打磨车 | 微邦
| GMC-96B 型钢轨打磨列车共由 （ ）节车组成。 | 7 | 9 | 10 | 12 |  | A | 单选 |  | GMC96B型钢轨打磨车 | 微邦
| GMC-96B打磨车B1B2车的打磨小车上的打磨电机为特殊单元电机，每个特殊单元由（ ）个摇篮框和（ ）个电机组成。 | 1、2 | 2、2 | 1、3 | 2、3 |  | A | 单选 |  | GMC96B型钢轨打磨车 | 微邦
| GMC-96B打磨车C车的打磨小车上的电机为普通单元电机，每个普通单元由（ ）个摇篮框和（ ）个电机组成。 | 1、4 | 2、4 | 2、2 | 4、4 |  | A | 单选 |  | GMC96B型钢轨打磨车 | 微邦
| GMC-96B打磨车特殊单元电机偏转角度范围为（ ），普通单元电机偏转角度范围为（ ）。 | 0至-70、15至-20 | 0至-60、15至-10 | 10至-60、20至-10 | 20至-60、5至-10 |  | A | 单选 |  | GMC96B型钢轨打磨车 | 微邦
| GMC-96B作业风源装置：排量为 （ ）。 | 2.0m³/min | 3.0m³/min | 4.0m³/min | 5.0m³/min |  | B | 单选 |  | GMC96B型钢轨打磨车 | 微邦
| GMC-96B打磨速度可调范围为（ ）。 | 3～15 km/h | 4～15 km/h | 5～15 km/h | 6～15 km/h |  | A | 单选 |  | GMC96B型钢轨打磨车 | 微邦
| GMC-96B打磨作业最小曲线半径为（ ）。 | (DM03)300m、（DM04)250m | (DM03)300m、（DM04)300m | (DM03)250m、（DM04)250m | (DM03)250m、（DM04)300m |  | A | 单选 |  | GMC96B型钢轨打磨车 | 微邦
| GMC-96B最大打磨作业坡度为（ ）。 | 25‰ | 30‰ | 35‰ | 40‰ |  | B | 单选 |  | GMC96B型钢轨打磨车 | 微邦
| GMC-96B打磨作业最大作业超高为（ ）。 | （DM03)200mm （DM04)180mm | （DM03)150mm （DM04)180mm | （DM03)250mm （DM04)150mm | （DM03)200mm （DM04)200mm |  | B | 单选 |  | GMC96B型钢轨打磨车 | 微邦
| GMC-96B打磨车每节作业车安装（）个集尘装置，全列车共有（） 个，每个集尘装置对应（）个打磨小车。 | 2 、12 、1 | 2 、10、2 | 2 、10 、1 | 2 、12 、2 |  | A | 单选 |  | GMC96B型钢轨打磨车 | 微邦
| GMC-96B打磨车动力包主机长期工作时，液压油温度范围为（），最佳温度为（）。 | 40℃～55℃、-25℃～+80℃ | 40℃～60℃、-30℃～+80℃ | 40℃～55℃、-25℃～+60℃ | 30℃～55℃、-25℃～+80℃ |  | A | 单选 |  | GMC96B型钢轨打磨车 | 微邦
| GMC-96B打磨车集尘过滤器采用反向气流进行自动清理，反吹系统每（）秒工作一次，每次有两组过滤器被清理，每次通风（）秒。 | 10、0.1 | 20、0.2 | 20、0.3 | 20、0.4 |  | A | 单选 |  | GMC96B型钢轨打磨车 | 微邦
| GMC-96B打磨车静液压系统当油机中冷水的温度低于（）且高温水的温度低于 （） 时，温控阀处于全开启状态，此时液压马达不旋转，冷却风扇不工作。 | 44℃、74℃ | 45℃、75℃ | 46℃、76℃ | 47℃、77℃ |  | A | 单选 |  | GMC96B型钢轨打磨车 | 微邦
| GMC-96B打磨车静液压系统中液压马达回油箱管路上串联着一个油-水热交换器，使液压油在（）范围内工作。 | 10℃～65℃ | 15℃～65℃ | 15℃～70℃ | 20℃～65℃ |  | B | 单选 |  | GMC96B型钢轨打磨车 | 微邦
| GMC-96B打磨车低恒速液压系统用于打磨作业时的行走驱动，采用闭式回路，最高工作压力（），由两个变量泵、四个变量马达、阀组、液压油箱及附件、液压油板式热交换器及管路等组成。 | 300bar | 400bar | 500bar | 600bar |  | B | 单选 |  | GMC96B型钢轨打磨车 | 微邦
| GMC-96B打磨车传动油的正常工作温度（），充许的最高工作温度（）。 | 60℃~105℃、120°C | 70℃~100℃、130°C | 70℃~105℃、130°C | 70℃~105℃、140°C |  | C | 单选 |  | GMC96B型钢轨打磨车 | 微邦
| 钢轨打磨车最高自行速度（） km/h、最高附挂速度为（） km/h。 | 100；120 | 120；120 | 110；120 | 120；130 |  | A | 单选 |  | GMC96B型钢轨打磨车 | 微邦
| JZ-7自动制动阀（大闸）用于控制整车的制动和缓解，共有（）个工作位置。 | 6 | 7 | 8 | 9 |  | B | 单选 |  | GMC96B型钢轨打磨车 | 微邦
| 将打磨车完全充分后，铁鞋安放完成。用大闸缓解和弹簧制动撤除。放好禁动标志牌。将一端闸瓦密贴车轮（远离调整器，方便调整和观察）旋转调整螺杆，将闸瓦间隙调整在（） mm。。 | 3.1~6.4 | 3.2~6.4 | 3.2~6.5 | 3.1~6.5 |  | B | 单选 |  | GMC96B型钢轨打磨车 | 微邦
| 打磨车在打磨期间，按压哪个（） 按钮会会使车上所有打磨头全部提升。 | 紧急提升 | 紧急制动 | 紧急减速 | 紧急归位 |  | A | 单选 |  | GMC96B型钢轨打磨车 | 微邦
| 打磨车上的灭火器指示器必须在（）色区域，如果指示器位于（）色区域，需要对灭火器进行更换或补充。 | 绿、红 | 黄、黄 | 绿、黄 | 绿、绿 |  | A | 单选 |  | GMC96B型钢轨打磨车 | 微邦
| JZ-7型空气制动机常用限压阀是当常用制动时，限制作用风缸压力不超过（） 。 | 360kPa | 350kPa | 370kPa | 380kPa |  | A | 单选 |  | GMC96B型钢轨打磨车 | 微邦
| 打磨车制动系统制动常用制动压力范围为（）。 | 420kPa-360kPa | 410kPa-360kPa | 420kPa-350kPa | 410kPa-350kPa |  | A | 单选 |  | GMC96B型钢轨打磨车 | 微邦
| 打磨车驻车制动（弹簧）缸缓解的最低压力为（）。 | 400 | 410 | 420 | 430 |  | C | 单选 |  | GMC96B型钢轨打磨车 | 微邦
| GMC-96B打磨车换长（），总重约为（）。 | 13.1，690t | 13.2、690t | 13.2，700t | 13.2，650t |  | B | 单选 |  | GMC96B型钢轨打磨车 | 微邦
| 大型养路机械在封锁区间内作业时，各机械件的间隔不得小于（）米。 | 9 | 10 | 11 | 12 |  | B | 单选 |  | GMC96B型钢轨打磨车 | 微邦
| GMC-96B打磨车电机提升要求的最小背压是（） bar。 | 5 | 5.5 | 6 | 6.5 |  | B | 单选 |  | GMC96B型钢轨打磨车 | 微邦
| 打磨车电气系统、液压系统、气动系统、车钩缓冲装置、车辆连接装置、空调系统和车体结构在机械使用期间，每( )个月进行 1 次定期全面检查。 | 3 | 6 | 9 | 12 |  | B | 单选 |  | GMC96B型钢轨打磨车 | 微邦
| 在雷雨天，不要走进高压电杆、铁塔、避雷针的接地导线周围 ( )米内。 | 10 | 20 | 30 | 40 |  | B | 单选 |  | GMC96B型钢轨打磨车 | 微邦
| 打磨车制动系统、动力传动系统、走行系统、消防水系统、打磨装置和集尘装置在机械使用期间，每( )个月进行 1 次定期全面检查。 | 3 | 6 | 9 | 12 |  | A | 单选 |  | GMC96B型钢轨打磨车 | 微邦
| 打磨车转向架车轮直径（除GMC-96B的A车外）是( )mm，A车转向架轮径是( )mm。 | 840、1050 | 850、050 | 8401060 | 9401050 |  | A | 单选 |  | GMC96B型钢轨打磨车 | 微邦
| 作业人员发生“班中饮酒”的行为，是触犯了（）。 | 段安全“红线” | 集团公司安全“红线” | 国铁集团安全“红线” | 工务部安全“红线” |  | C | 单选 |  | GMC96B型钢轨打磨车 | 微邦
| 出乘提示卡需打印上车并保存（）天以上。 | 3 | 5 | 7 | 10 |  | D | 单选 |  | GMC96B型钢轨打磨车 | 微邦
| 影响行车、人身安全的施工和维修作业及发生线路故障地点，均应设置（ ）。 | 红牌 | 慢行牌 | 作业标 | 防护 |  | D | 单选 |  | GMC96B型钢轨打磨车 | 微邦
| 电气化区段内除供电人员外，任何人员及所携带的物件、作业工器具等须与牵引供电设备高压带电部分保持( )米以上距离。 | 1 | 2 | 3 |  |  | B | 单选 |  | GMC96B型钢轨打磨车 | 微邦
| 在雷雨天，不要走进高压电杆、铁塔、避雷针的接地导线周围( )米内。 | 10 | 20 | 30 |  |  | B | 单选 |  | GMC96B型钢轨打磨车 | 微邦
| 发现人员触电，首先应采取的措施是（ ）。 | 呼叫救护人员 | 切断电源或使伤者脱离电源 | 进行人工呼吸 |  |  | B | 单选 |  | GMC96B型钢轨打磨车 | 微邦
| 横越停有机车车辆的线路时，必须在距停留机车、车辆（ ）米以外绕行通过，禁止靠近。 | 2 | 4 | 5 |  |  | C | 单选 |  | GMC96B型钢轨打磨车 | 微邦
| 减速地点标设在施工地点两端各（ ）米。 | 100 | 50 | 20 |  |  | C | 单选 |  | GMC96B型钢轨打磨车 | 微邦
| 作业标设在施工地点两端各（ ）米。 | 500~1000 | 500~800 | 800 |  |  | A | 单选 |  | GMC96B型钢轨打磨车 | 微邦
| 要求列车减速，昼间用（ ）。 | 黄色信号旗 | 展开的黄色信号旗 | 白色的灯光 |  |  | B | 单选 |  | GMC96B型钢轨打磨车 | 微邦
| 乙炔瓶与明火的距离不得小于10m，与氧气瓶间的距离不得小于（ ）。 | 3 | 5 | 10 |  |  | B | 单选 |  | GMC96B型钢轨打磨车 | 微邦
| 施工防护信号的设置与撤除，由（ ）决定。 | 施工负责人 | 工地防护员 | 驻站联络员 |  |  | A | 单选 |  | GMC96B型钢轨打磨车 | 微邦
| 对蓄电池进行检查前，必须先 （ ）。 | 检查电解液 | 切断电源 | 检查蓄电池电压 |  |  | B | 单选 |  | GMC96B型钢轨打磨车 | 微邦
| 严禁患有职业禁忌症者进行登高作业。所谓登高作业就是指凡在坠落高度离基准面（ ）米以上的作业。 | 2 | 3 | 4 |  |  | A | 单选 |  | GMC96B型钢轨打磨车 | 微邦
| 高铁线路站内避车下道距离不小于（ ）。 | 500 | 400 | 300 |  |  | A | 单选 |  | GMC96B型钢轨打磨车 | 微邦
题目: 封锁区间在桥梁上作业，走（ ）更为安全些。; A: 步行板; B: 道心; 答案: B; 类型: 单选; 分类: GMC96B型钢轨打磨车 | 微邦
| 大机按规定排列顺序作业时，必须保持不小于（ ）的安全距离。 | 50m | 20m | 10m |  |  | C | 单选 |  | GMC96B型钢轨打磨车 | 微邦
| 工务机械车连挂作业时，动车必须在被挂车（ ）前、2m前两度停车。 | 10m | 30m | 50m |  |  | A | 单选 |  | GMC96B型钢轨打磨车 | 微邦
| 工务机械车应凭（ ）进出封锁区间。 | 工长指挥 | 信号 | 调度命令 | 调度指挥 |  | C | 单选 |  | GMC96B型钢轨打磨车 | 微邦
| 大型养路机械在无人值乘停留时，必须采取防溜措施，并在两端各（ ）处设置移动停车信号。 | 20m | 50m | 800m |  |  | B | 单选 |  | GMC96B型钢轨打磨车 | 微邦
| 在冬天容易发生一氧化碳中毒，如出现：头痛、头晕、心慌、恶心、呕吐，属于（ ）症状。 | 轻度 | 中毒 | 重度 |  |  | A | 单选 |  | GMC96B型钢轨打磨车 | 微邦
| 视觉信号的基本颜色有红色、绿色和（ ）。 | 白色 | 黄色 | 蓝色 |  |  | B | 单选 |  | GMC96B型钢轨打磨车 | 微邦
| 造成物体打击的危险因素有多个，主要包括人的因素、（ ）、环境因素、管理因素。 | 材料因素 | 设备因素 | 物的因素 |  |  | C | 单选 |  | GMC96B型钢轨打磨车 | 微邦
| 在接触网带电的情况下，禁止用（ ）车辆和朝接触网喷射。 | 棉纱擦拭 | 洒水清扫 | 水管冲洗 |  |  | C | 单选 |  | GMC96B型钢轨打磨车 | 微邦
| 安全带的正确挂扣方法是( )。 | 低挂高用 | 高挂低用 | 平挂平用 |  |  | B | 单选 |  | GMC96B型钢轨打磨车 | 微邦
| 严禁班前（ ）小时和班中饮酒。 | 8 | 6 | 4 |  |  | A | 单选 |  | GMC96B型钢轨打磨车 | 微邦
| 以下哪一条属于工务专业“红线”管理规定（ ）。 | 不设防护上道作业 | 道心上走行 | 横越股道 | 在线路上玩手机 |  | A | 单选 |  | GMC96B型钢轨打磨车 | 微邦
| 工务专业“红线”规定，防护员漏报、错报（ ）。 | 本线列车 | 邻线列车 | 通过列车 | 接近列车 |  | A | 单选 |  | GMC96B型钢轨打磨车 | 微邦
| 工务等部门巡查、看守人员发现江河水位陡涨线桥情况不明、危及行车安全的险情时，应按照“（ ）”的原则。 | 先防护 | 后处理 | 先防护、后处理 |  |  | C | 单选 |  | GMC96B型钢轨打磨车 | 微邦
| 为保证人身安全，除牵引供电专业人员按规定作业外，任何人员及所携带的物件、作业工器具等须与牵引供电设备高压带电部分保持（ ）以上的距离，与回流线、架空地线、保护线保持（ ）以上距离，距离不足时，牵供电设备须停电。 | 1米 1米 | 2米 1米 | 2米 2米 |  |  | B | 单选 |  | GMC96B型钢轨打磨车 | 微邦
| 工务机械车检修需到车顶上部检查、保养时，应将车辆调至无电区或通知（ ） 停电配合。 | 车站 | 电务部门 | 供电部门 |  |  | C | 单选 |  | GMC96B型钢轨打磨车 | 微邦
| 施工列车进入施工地段时，应在（ ）显示的停车手信号前停车，根据施工负责人的要求按照调车办法进入指定地点。 | 施工负责人 | 驻站联络员 | 现场防护员 | 车站值班员 |  | C | 单选 |  | GMC96B型钢轨打磨车 | 微邦
| 两臂高举头上向两侧急剧摇动是（ ）信号。 | 通过 | 减速 | 停车 |  |  | C | 单选 |  | GMC96B型钢轨打磨车 | 微邦
| 严格班组班前点名制度，班组长根据当天的生产项目、作业情况，具体布置（ ）。 | 生产任务 | 工作分工 | 安全注意事项 |  |  | C | 单选 |  | GMC96B型钢轨打磨车 | 微邦
| 从业人员经过安全生产培训，了解岗位操作规程，但未遵守造成事故的，行为人应付（ ）责任，有关责任人负管理责任。 | 直接 | 间接 | 领导 | 管理 |  | A | 单选 |  | GMC96B型钢轨打磨车 | 微邦
| 在交叉和多层作业时，应戴（ ），做好安全防护和听从指挥。 | 安全帽 | 手套 | 护目镜 |  |  | A | 单选 |  | GMC96B型钢轨打磨车 | 微邦
| 对于比较干燥而触电危险性较大的环境，安全电压为（ ）。 | 3V | 12V | 24V | 36V |  | D | 单选 |  | GMC96B型钢轨打磨车 | 微邦
| 在隧道或潮湿场所，安全电压（ ）V。 | 12 | 24 | 36 |  |  | A | 单选 |  | GMC96B型钢轨打磨车 | 微邦
| 用灭火器灭火时，灭火器的喷射口应该对准火焰的（ ）。 | 上部 | 中部 | 根部 |  |  | C | 单选 |  | GMC96B型钢轨打磨车 | 微邦
| 下面哪种伤害不属于机械伤害的范围？（ ） | 夹具不牢固导致物体飞出伤人 | 切屑飞出伤人 | 红眼病 |  |  | C | 单选 |  | GMC96B型钢轨打磨车 | 微邦
| 发现胀轨跑道时必须立即（ ）。 | 减速 | 拦停列车 | 通知车站 | 通知工班长 |  | B | 单选 |  | GMC96B型钢轨打磨车 | 微邦
| 线路胀轨的紧急处理应办理临时封锁手续，设置（ ）防护。 | 移动停车 | 移动减速 | 停车手信号 | 作业标 |  | C | 单选 |  | GMC96B型钢轨打磨车 | 微邦
| 安全绳左右移动距离不得大于（ ）m。 | 1 | 2 | 5 | 10 |  | C | 单选 |  | GMC96B型钢轨打磨车 | 微邦
| 水害发生后，相关设备管理单位除按规定进行处置，并在第一时间向集团防洪办报告水害信息，最迟不得超过发现灾害后（ ）分钟。 | 15 | 20 | 25 | 30 |  | D | 单选 |  | GMC96B型钢轨打磨车 | 微邦
| 在距离列车500米～300米时，看守人员应面向列车开来方向，昼间一只手（靠铁路一侧）持拢起的（ ）信号旗（夜间为白色灯光，夜间灯光信号禁止直射机车司机室），拢起的信号旗与平伸的手臂呈90度，手臂与身体呈90度，显示安全信号。 | 绿色 | 黄色 | 红色 |  |  | B | 单选 |  | GMC96B型钢轨打磨车 | 微邦
| 按照灾害发生的风险和可能造成的影响，普速铁路防洪重点实行（ ）管理。 | 一级 | 二级 | 三级 |  |  | C | 单选 |  | GMC96B型钢轨打磨车 | 微邦
| 先兆中暑处理办法：让病人立即离开闷热环境，到阴凉通风处，松开其衣服。让其喝点（ ）或冷开水。 | 含盐饮料 | 糖水 | 碳酸饮料 | 奶茶 |  | A | 单选 |  | GMC96B型钢轨打磨车 | 微邦
| 作业人员下道避车时，必须站在距离钢轨头部外侧不小于（ ）；禁止在两线间避车。 | 2米 | 3米 | 5米 |  |  | A | 单选 |  | GMC96B型钢轨打磨车 | 微邦
| 当遇到火灾时，要迅速向（ ）逃生。 | 着火相反方向 | 人员多的方向 | 安全出口方向 | 着火方向 |  | C | 单选 |  | GMC96B型钢轨打磨车 | 微邦
| 列车运行中，当发现线路上有塌方、落石、倒树及其他障碍物危及行车安全情况时，应立即（ ），并及时报告车站或列车调度员，待排除故障确认无碍行车后再开车。 | 减速 | 停车 | 报告负责人 | 设好防护 |  | B | 单选 |  | GMC96B型钢轨打磨车 | 微邦
| 严禁作业人员跳车、钻车、扒车和由车底下、（ ）传递工具。 | 连接处 | 车钩下 | 车钩上 |  |  | C | 单选 |  | GMC96B型钢轨打磨车 | 微邦
| 在站内其他线路作业，躲避本线列车时，下道距离不少于（ ）米。 | 500 | 800 | 1000 | 1400 |  | A | 单选 |  | GMC96B型钢轨打磨车 | 微邦
| 1-3号电机无法偏转，原因是解锁继电器故障导致偏转油缸解锁电磁阀没有动作，控制解锁继电器为（）。 | K269 | K259 | K270 |  |  | A | 单选 |  | GMC96B型钢轨打磨车 | 微邦
| 偏转油缸接3根油管，两边为偏转控制油管，中间为（）。 | 提升控制油管 | 下降控制油管 | 解锁控制油管 |  |  | C | 单选 |  | GMC96B型钢轨打磨车 | 微邦
| GMC-96B型钢轨打磨车照明大灯采用电源为（） | 12V | 24V | 220V |  |  | B | 单选 |  | GMC96B型钢轨打磨车 | 微邦
| GMC-96B型钢轨打磨车作业时PLC下部屏幕又竖直长方形条闪烁黄色表示什么意思（）。 | 电机角度偏转到位 | 电机角度偏转不到位 | 电机角度正常 |  |  | B | 单选 |  | GMC96B型钢轨打磨车 | 微邦
| GMC-96B型钢轨打磨车主发电机组输出电压（）、输出频率（）。 | 440V、60Hz | 380V、50Hz | 220V、50Hz |  |  | A | 单选 |  | GMC96B型钢轨打磨车 | 微邦
| GMC-96B型钢轨打磨车减速箱脱合齿风缸风压来源为（）。 | 总风缸风压 | 列车管风压 | 制动缸风压 |  |  | A | 单选 |  | GMC96B型钢轨打磨车 | 微邦
| GMC-96B型钢轨打磨车PLC显示电机黄色带一个红色感叹号表示（）。 | 电机上位，限位开关上位 | 电机上位，限位开关下位 | 电机下位，限位开关上位 | 电机下位，限位开关下位 |  | C | 单选 |  | GMC96B型钢轨打磨车 | 微邦
| GMC-96B型钢轨打磨车卡特发动机工作（）小时进行一次定期更换润滑油及三滤。 | 250小时 | 500小时 | 200小时 |  |  | B | 单选 |  | GMC96B型钢轨打磨车 | 微邦
| GMC-96B型钢轨打磨车G1/G2/G3发动机工作（）小时进行一次定期更换润滑油及三滤。 | 250小时 | 500小时 | 200小时 |  |  | A | 单选 |  | GMC96B型钢轨打磨车 | 微邦
| 2、GMC-96B型钢轨打磨车G4/G5发动机工作（）小时进行一次定期更换润滑油及三滤。 | 250小时 | 500小时 | 200小时 |  |  | A | 单选 |  | GMC96B型钢轨打磨车 | 微邦
| GMC-96B型钢轨打磨车A/B/C车风源工作（）时间进行一次定期更换润滑油及滤芯。 | 3个月 | 半年 | 1年 |  |  | B | 单选 |  | GMC96B型钢轨打磨车 | 微邦
| GMC-96B型钢轨打磨车分动箱工作（）时间进行一次定期更换润滑油。 | 3个月 | 半年 | 1年 |  |  | B | 单选 |  | GMC96B型钢轨打磨车 | 微邦
| GMC-96B型钢轨打磨车液力传动箱每工作（）时间进行一次定期更换润滑油及每（） | 1年、1年 | 2年、2年 | 2年、1年 |  |  | C | 单选 |  | GMC96B型钢轨打磨车 | 微邦
| GMC-96B型钢轨打磨车因小车位置不正确导致卸载放风，放风是指放（）位置的风。 | 列车管 | 制动缸 | 总风管 |  |  | A | 单选 |  | GMC96B型钢轨打磨车 | 微邦
| GMC-96B型钢轨打磨车卡特发动机柴油滤芯有（）个滤芯组成，机油滤芯有（）滤芯组成。 | 5个、3个 | 5个、4个 | 3个、5个 |  |  | A | 单选 |  | GMC96B型钢轨打磨车 | 微邦
| 干粉式灭火器指针显示（）区域代表灭火器压力正常。 | 红区 | 绿区 | 黄区 |  |  | B | 单选 |  | GMC96B型钢轨打磨车 | 微邦
| GMC-96B型钢轨打磨车每节车分布有一个分配阀，分配阀由其连接的（）风压变化来控制。 | 列车管 | 制动缸 | 总风管 |  |  | A | 单选 |  | GMC96B型钢轨打磨车 | 微邦
| GMC-96B型钢轨打磨车低恒速走形系统由（）个驱动马达组成。 | 4个 | 2个 | 3个 |  |  | A | 单选 |  | GMC96B型钢轨打磨车 | 微邦
| GMC-96B型钢轨打磨车小车工作最小液压油压力为（） | 120bar | 220bar | 420bar |  |  | A | 单选 |  | GMC96B型钢轨打磨车 | 微邦
| GMC-96B型钢轨打磨车特殊单元相邻两电机角度差为（）。 | 3度 | 4度 | 5度 |  |  | C | 单选 |  | GMC96B型钢轨打磨车 | 微邦
| GMC-96B型钢轨打磨车正常缓解状态下列车管风压为（）。 | 0Kpa | 260Kpa | 500Kpa |  |  | C | 单选 |  | GMC96B型钢轨打磨车 | 微邦
| GMC-96B型钢轨打磨车普铁单股隧道连续作业（）公里，高铁连续隧道作业（）公里对G1/G2/G3百叶窗滤棉进行一次吃扫保养。 | 4、10 | 6、15 | 10、15 |  |  | A | 单选 |  | GMC96B型钢轨打磨车 | 微邦
| GMC-96B型钢轨打磨车PLC以太网由（）个网络交换机组成。 | 4个 | 6个 | 8个 |  |  | C | 单选 |  | GMC96B型钢轨打磨车 | 微邦
| GMC-96B型钢轨打磨车转向架检查保养，轮对轮缘厚度不能低于（）。 | 20mm | 22mm | 23mm |  |  | C | 单选 |  | GMC96B型钢轨打磨车 | 微邦
| GMC-96B型钢轨打磨车车钩中心线距离轨面高度为（）。 | 800±10mm | 880±10mm | 900±10mm |  |  | B | 单选 |  | GMC96B型钢轨打磨车 | 微邦
| GMC-96B型钢轨打磨车MTU发动机有（）涡轮增压器。 | 1个 | 2个 | 4个 |  |  | B | 单选 |  | GMC96B型钢轨打磨车 | 微邦
题目: GMC-96B型钢轨打磨车作业时电机显示红色，可以认为电机磨石丢失。; A: 正确; B: 错误; 答案: A; 类型: 单选; 分类: GMC96B型钢轨打磨车 | 微邦
题目: GMC-96B型钢轨打磨车动力包每3年更换一次液压油。; A: 正确; B: 错误; 答案: A; 类型: 单选; 分类: GMC96B型钢轨打磨车 | 微邦
题目: A车风源滤芯与B、C车风源滤芯型号一致。; A: 正确; B: 错误; 答案: B; 类型: 单选; 分类: GMC96B型钢轨打磨车 | 微邦
题目: 干粉式灭火器压力指正显示黄色区域表示灭火器压力不足。; A: 正确; B: 错误; 答案: B; 类型: 单选; 分类: GMC96B型钢轨打磨车 | 微邦
题目: GMC-96B型钢轨打磨车车轴齿轮箱没有润滑油过滤滤芯。; A: 正确; B: 错误; 答案: B; 类型: 单选; 分类: GMC96B型钢轨打磨车 | 微邦
题目: GMC-96B型钢轨打磨车分动箱、车轴齿轮箱、减速箱润滑脂加注过多会导致箱体发热。; A: 正确; B: 错误; 答案: A; 类型: 单选; 分类: GMC96B型钢轨打磨车 | 微邦
题目: GMC-96B型钢轨打磨车C车制动阀由分配阀和中继阀组成。; A: 正确; B: 错误; 答案: B; 类型: 单选; 分类: GMC96B型钢轨打磨车 | 微邦
题目: GMC-96B型钢轨打磨车分配阀由主阀和辅助阀组成; A: 正确; B: 错误; 答案: A; 类型: 单选; 分类: GMC96B型钢轨打磨车 | 微邦
题目: GMC-96B型钢轨打磨车制动后出现C1车单独缓解，有可能是C1车分配阀辅助阀故障导致。; A: 正确; B: 错误; 答案: A; 类型: 单选; 分类: GMC96B型钢轨打磨车 | 微邦
题目: GMC-96B型钢轨打磨车G1/G2/G3主发动机启动面板上发动机温度没有显示，发动机可以正常启动。; A: 正确; B: 错误; 答案: B; 类型: 单选; 分类: GMC96B型钢轨打磨车 | 微邦
题目: GMC-96B型钢轨打磨车进行工况合齿时无法正常合齿，可能存在的问题是风压不足。; A: 正确; B: 错误; 答案: A; 类型: 单选; 分类: GMC96B型钢轨打磨车 | 微邦
题目: GMC-96B型钢轨打磨车作业一键下放小车时，个别小车无法下放，可能的原因是小车气锁传感器没有感应到解锁信号导致。; A: 正确; B: 错误; 答案: A; 类型: 单选; 分类: GMC96B型钢轨打磨车 | 微邦
题目: GMC-96B型钢轨打磨车小车手动控制盒蘑菇头按下可以启动当节车动力包。; A: 正确; B: 错误; 答案: B; 类型: 单选; 分类: GMC96B型钢轨打磨车 | 微邦
题目: GMC-96B型钢轨打磨车风源润滑油正常油位标准为风源启动时油窗显示中间油位。; A: 正确; B: 错误; 答案: A; 类型: 单选; 分类: GMC96B型钢轨打磨车 | 微邦
题目: GMC-96B型钢轨打磨车普通单元相邻两电机角度差为2度。; A: 正确; B: 错误; 答案: A; 类型: 单选; 分类: GMC96B型钢轨打磨车 | 微邦
题目: GMC-96B型钢轨打磨车PLC分机C车与C车可以对换使用。; A: 正确; B: 错误; 答案: B; 类型: 单选; 分类: GMC96B型钢轨打磨车 | 微邦
题目: GMC-96B型钢轨打磨车（DM03）可以在运行工况下启动动力包。; A: 正确; B: 错误; 答案: B; 类型: 单选; 分类: GMC96B型钢轨打磨车 | 微邦
题目: GMC-96B型钢轨打磨车全车有三个“三相整流器”，分别在B1车、B2车、A车。; A: 正确; B: 错误; 答案: A; 类型: 单选; 分类: GMC96B型钢轨打磨车 | 微邦
题目: GMC-96B型钢轨打磨车PLC分机更换纽扣电池必须在开启PLC电源情况下进行。; A: 正确; B: 错误; 答案: A; 类型: 单选; 分类: GMC96B型钢轨打磨车 | 微邦
题目: GMC-96B型钢轨打磨车集尘系统离心风扇下部有大量水排出，主要因为车顶集成百叶窗无法关死导致进水。; A: 正确; B: 错误; 答案: A; 类型: 单选; 分类: GMC96B型钢轨打磨车 | 微邦
题目: GMC-96B型钢轨打磨车液力传动箱有两个放油口，分别是液压部放油口、机械部放油口。; A: 正确; B: 错误; 答案: A; 类型: 单选; 分类: GMC96B型钢轨打磨车 | 微邦
题目: GMC-96B型钢轨打磨车分动箱上安装有3个驱动泵，其中中间驱动泵是驱动卡特发动机散热风扇。; A: 正确; B: 错误; 答案: A; 类型: 单选; 分类: GMC96B型钢轨打磨车 | 微邦
题目: GMC-96B型钢轨打磨车A车风源无法正常工作时，可以使用B/C车风源给制动系统充风。; A: 正确; B: 错误; 答案: A; 类型: 单选; 分类: GMC96B型钢轨打磨车 | 微邦
题目: GMC-96B型钢轨打磨车在运行工况下方向手柄转至“前”，可以通过转动油门手轮来提升发动机转速，检查卡特发动机转速提升功能。; A: 正确; B: 错误; 答案: A; 类型: 单选; 分类: GMC96B型钢轨打磨车 | 微邦
题目: GMC-96B型钢轨打磨车卡特发动机出现“飞车”超速报警停机后，需要将两台卡特发动机关闭、两台卡特发动机电源关闭、APLC电源关闭，依次重启后才能重新启动卡特发动机ECM消除报警。; A: 正确; B: 错误; 答案: A; 类型: 单选; 分类: GMC96B型钢轨打磨车 | 微邦
| GMC-96B钢轨打磨车小车导向轮轮缘厚度低于（）mm时应进行更换。 | 16 | 18 | 20 | 22 |  | B | 单选 |  | GMC96B型钢轨打磨车 | 微邦
| GMC-96B钢轨打磨车检查A 车制动缸在缓解位鞲鞴应能恢复到零位，制动位鞲鞴行程设计值（）mm。 | 50～90 | 85～110 | 85～135 | 60～90 |  | A | 单选 |  | GMC96B型钢轨打磨车 | 微邦
| GMC-96B钢轨打磨车主发冷却水水位应在加水口以下（）cm处。 | 5 | 15 | 20 | 25 |  | A | 单选 |  | GMC96B型钢轨打磨车 | 微邦
| GMC-96B钢轨打磨车使用的免维护电瓶（）年更换一次。 | 1 | 2 | 3 | 0.5 |  | B | 单选 |  | GMC96B型钢轨打磨车 | 微邦
| GMC-96B钢轨打磨车换向机构应（）检查一次。 | 每天 | 三天 | 每周 | 每月 |  | C | 单选 |  | GMC96B型钢轨打磨车 | 微邦
题目: GMC-96B钢轨打磨车打磨电机线间（U、V、W间）应为（A）状态。; A: 导通; B: 断开; 答案: A; 类型: 单选; 分类: GMC96B型钢轨打磨车 | 微邦
题目: GMC-96B钢轨打磨车打磨电机相间（U、V、W与地线间）应为（）状态。; A: 导通; B: 断开; 答案: B; 类型: 单选; 分类: GMC96B型钢轨打磨车 | 微邦
| GMC-96B钢轨打磨车提升风缸、偏转油缸、集尘防火阀门、连接杆销等润滑部位需（C）使用黄油润滑。 | 每天 | 三天 | 每周 | 每月 |  | C | 单选 |  | GMC96B型钢轨打磨车 | 微邦
题目: GMC-96B钢轨打磨车网络线水晶头采用（B）接法，顺序为橙白→橙→绿白→蓝→蓝白→绿→棕白→棕。; A: 568A; B: 568B; 答案: B; 类型: 单选; 分类: GMC96B型钢轨打磨车 | 微邦
题目: 观察显示屏，辅发机组电压应在385±10V，同时在送电之前保持机组空载运行（）min。; A: 0.5; B: 2; 答案: B; 类型: 单选; 分类: GMC96B型钢轨打磨车 | 微邦
| 将自动制动阀手柄移至最小减压位，均衡风缸的减压量不应大于（）kPa。检查列车管漏泄量，1min不应超过（）kPa。 | 50、5 | 50、10 | 60、10 | 60、5 |  | C | 单选 |  | GMC96B型钢轨打磨车 | 微邦
| 制动室内主要安装制动系统部件、电器柜、蓄电池箱，制动系统部件包括空压机、总风缸、副风缸、（）、干燥器、空气管路及阀。 | 分配阀 | 中继阀 | 总风折断阀 | 自动制动阀 |  | A | 单选 |  | GMC96B型钢轨打磨车 | 微邦
| 电器柜QG4背后安装有总风缸风压继电器，用于动车保护,当总风压力低于（）kpa时，无法动车。 | 300 | 500 | 700 | 900 |  | B | 单选 |  | GMC96B型钢轨打磨车 | 微邦
| GMC96B型打磨车作业过程中最大允许打磨角度为多少 | 内侧48至外侧15 | 内侧53至外侧15 | 内侧55至外侧15 | 内侧60至外侧15 |  | A | 单选 |  | GMC96B型钢轨打磨车 | 微邦
| GMC96B型打磨车作业过程中粘贴式绝缘夹板的最大打磨角度是多少 | 36 | 37 | 38 | 39 |  | A | 单选 |  | GMC96B型钢轨打磨车 | 微邦
| GMC96B型打磨车作业过程中鼓包夹板的最大打磨角度是多少 | 9 | 10 | 11 | 12 |  | B | 单选 |  | GMC96B型钢轨打磨车 | 微邦
| GMC96B型打磨车作业过程中通过道口不打磨的安全距离为多少 | 150 | 200 | 250 | 300 |  | B | 单选 |  | GMC96B型钢轨打磨车 | 微邦
| GMC96B型打磨车启动打磨电机前必须确认各电机位置在高位，启动时需保证打磨列车以（）km以上的速度运行 | 1 | 2 | 3 | 4 |  | A | 单选 |  | GMC96B型钢轨打磨车 | 微邦
| GMC96B型打磨车起步功率设置为（）A | 16、25 | 16、26 | 16、27 | 16、28 |  | A | 单选 |  | GMC96B型钢轨打磨车 | 微邦
| GMC96B型打磨车起步功率设置为16、25A，打磨电机下放作业（）m后，再将功率调整至正常要求值 | 2至4米 | 3至5米 | 3至6米 | 4至7米 |  | B | 单选 |  | GMC96B型钢轨打磨车 | 微邦
| GMC96B型打磨车普铁作业车速必须≥（）km/h | 8 | 9 | 10 | 11 |  | A | 单选 |  | GMC96B型钢轨打磨车 | 微邦
| GMC96B型打磨车打磨作业接拢口重叠区域≥（）m | 10 | 20 | 30 | 40 |  | B | 单选 |  | GMC96B型钢轨打磨车 | 微邦
| GMC96B型打磨车作业中以不超过（）km的速度通过道口 | 2 | 3 | 4 | 5 |  | B | 单选 |  | GMC96B型钢轨打磨车 | 微邦
题目: GMC96B型打磨车作业开始和结束地段禁止压道口; A: 正确; B: 错误; 答案: A; 类型: 单选; 分类: GMC96B型钢轨打磨车 | 微邦
| GMC96B型打磨车作业中探头不拆除，前后（）m不打磨 | 10 | 20 | 30 | 40 |  | A | 单选 |  | GMC96B型钢轨打磨车 | 微邦
| GMC96B型打磨车作业中禁止在隧道内停车（极特殊情况除外），在尾部远离此隧道（）m后才可停车 | 30 | 40 | 50 | 60 |  | C | 单选 |  | GMC96B型钢轨打磨车 | 微邦
| 暴雨蓝色预警信号为（）小时内降雨量将达50毫米以上，或者已达50毫米以上且降雨可能持续 | 10 | 11 | 12 | 13 |  | C | 单选 |  | GMC96B型钢轨打磨车 | 微邦
| 暴雨黄色预警信号为（）小时内降雨量将达50毫米以上，或者已达50毫米以上且降雨可能持续 | 5 | 6 | 7 | 8 |  | B | 单选 |  | GMC96B型钢轨打磨车 | 微邦
| 暴雨橙色预警信号为（）小时内降雨量将达50毫米以上，或者已达50毫米以上且降雨可能持续 | 1 | 2 | 3 | 4 |  | C | 单选 |  | GMC96B型钢轨打磨车 | 微邦
| 暴雨红色预警信号为()小时内降雨量将达100毫米以上，或者已达100毫米以上且降雨可能持续 | 1 | 2 | 3 | 4 |  | C | 单选 |  | GMC96B型钢轨打磨车 | 微邦
| 在规定距离内“机工联控”无法取得联系时，列车司机应采取减速措施，将速度控制在( )公里/小时左右；列车运行至看守点前( )米仍不能确认线路正常时，应将速度控制在瞭望距离内能随时停车的速度运行 | 35km/h ,200m | 35km/h ,100m | 45km/h,200m | 45km/h,100m |  | C | 单选 |  | GMC96B型钢轨打磨车 | 微邦
| 高速铁路“机工联控”应在距离防洪看守点前（ ）完成。 | 800米 | 1公里 | 5公里 | 10公里 |  | D | 单选 |  | GMC96B型钢轨打磨车 | 微邦
| 防洪橙色区间。是指在出现防洪标准以内降雨、洪水情况或其他地质因素影响下，（ ）的区间 | 发生灾害的风险很大，对行车安全威胁较大的 | 有发生影响行车安全灾害的风险的 | 一般不易发生影响行车安全的灾害的 |  |  | B | 单选 |  | GMC96B型钢轨打磨车 | 微邦
| 当洪水已漫到路肩时，列车应以不超过( )km／h的速度运行，并报告车站值班员（列车调度员） | 5km/h | 15km/h | 20km/h | 45km/h,100m |  | C | 单选 |  | GMC96B型钢轨打磨车 | 微邦
| 列车运行中，机车乘务人员要加强车机联控和与Ⅰ级防洪地点看守人员的联控，列车（ ）次呼叫无应答，应采取减速或停车措施 | 1 | 2 | 3 | 4 |  | C | 单选 |  | GMC96B型钢轨打磨车 | 微邦
| 当降雨量达到“封锁”警戒值时，车站值班员接到工务段雨量员电话通知后，立即将发往关系区间的列车扣停在站内，同时使用列车无线调度通信设备通知已进入区间的列车司机：“××次司机，因雨情限速( )运行至前方站”，司机复诵并按限速要求运行。 | 20km/h | 25km/h | 35km/h | 45km/h |  | A | 单选 |  | GMC96B型钢轨打磨车 | 微邦
| 集团公司管内汛期为每年( )至( ) | 2020/4/1至2020/10/15 | 2020/4/1至2020/10/16 | 2020/4/1至2020/10/17 | 2020/4/1至2020/10/18 |  | A | 单选 |  | GMC96B型钢轨打磨车 | 微邦
| 穿越正线调车作业时，距进站信号机或站界标（ ）m前必须一度停车 | 20 | 30 | 40 | 50 |  | B | 单选 |  | GMC96B型钢轨打磨车 | 微邦
| 自轮运转特种设备在站内停车或转线待开时，距出站信号机须预留不少于( )m的安全距离 | 20 | 30 | 40 | 50 |  | D | 单选 |  | GMC96B型钢轨打磨车 | 微邦
| 大型养路机械在封锁区间独自运行时，续行间隔不得少于（ ）m，续行速度不得超过（ ）km/h | 300、40 | 300、45 | 400、50 | 400、45 |  | A | 单选 |  | GMC96B型钢轨打磨车 | 微邦
| 遇天气恶劣，信号机显示距离不足( )m时，司机须立即报告列车调度员或车站值班员 | 100 | 200 | 300 | 400 |  | B | 单选 |  | GMC96B型钢轨打磨车 | 微邦
| 各机械车按规定排列顺序解体作业时，必须保持不小于( ) m的安全间距 | 10 | 20 | 30 | 40 |  | A | 单选 |  | GMC96B型钢轨打磨车 | 微邦
| 摘车时必须严格执行 | 一关折角塞门 | 二摘风管 | 三提钩 |  |  | ABC | 多选 |  | GMC96B型钢轨打磨车 | 微邦
| 通过桥梁、道口或横越线路时，应“手比、眼看、口呼”，做到“（）、（）、（）”，禁止来车时抢越。 | 一停 | 二看 | 三通过 |  |  | ABC | 多选 |  | GMC96B型钢轨打磨车 | 微邦
| 打磨车发动机的机油油位，应确保油位在()与()之间。 | 高位线 | 中位线 | 低位线 |  |  | AC | 多选 |  | GMC96B型钢轨打磨车 | 微邦
| 机械的日常保养工作的“四勤”：( )( )( )( )。 | 勤清洗 | 勤检查 | 勤紧固 | 勤调整 |  | ABCD | 多选 |  | GMC96B型钢轨打磨车 | 微邦
| 打磨车人员撤离前，必须施以( )，以防车辆溜逸。 | 手制动 | 弹簧制动 | 铁鞋 |  |  | ABC | 多选 |  | GMC96B型钢轨打磨车 | 微邦
| 打磨车人员撤离前，必须确认关闭所有( )。 | 用电设备 | 电瓶开关 | 车门 |  |  | ABC | 多选 |  | GMC96B型钢轨打磨车 | 微邦
| 大型养路机械无动力回送时，中途停车20分钟以上且具备条件下车时，附挂人员应下车用摄像手电检查( )( )( )( )等关键部位，并做好台账记录。 | 走形部 | 悬挂物 | 制动装置 | 轴承 |  | ABCD | 多选 |  | GMC96B型钢轨打磨车 | 微邦
| 打磨车传动轴在使用过程中，为了避免传动轴受外力撞击变形而失去平衡，影响使 用寿命，应注意检查传动轴的( ) 、( )和( ) 情况，必要时予以校正。如发现损坏严重时，应及时更换传动轴总成。 | 弯曲 | 变形 | 平衡 |  |  | ABC | 多选 |  | GMC96B型钢轨打磨车 | 微邦
| 大机附挂过程中，车辆每次( )、每隔( )或者每个( )至少检查确认一次制动、缓解状态以及走形部状态。 | 启停 | 15分钟 | 小时 | 区间 |  | ABD | 多选 |  | GMC96B型钢轨打磨车 | 微邦
| 打磨车的修程分为( )、全面检修（总成大修）和整车厂修。 | 日常检查保养 | 定期检查保养 | 年修 |  |  | ABC | 多选 |  | GMC96B型钢轨打磨车 | 微邦
| 作业和保养时必须佩带( ) 等安全防护用品。 | 安全帽 | 安全绳 | 手套 | 口罩 |  | ABCD | 多选 |  | GMC96B型钢轨打磨车 | 微邦
| GMC-96B打磨车A 车是动力车，主要为列车提供( )同时为整列车提供 。 | 低恒速打磨作业和高速运行的牵引力 | 牵引控制电力 | 空气制动动力 | 照明及生活用电等 |  | ABCD | 多选 |  | GMC96B型钢轨打磨车 | 微邦
| GMC-96B主发参数：额定功率为825kW，主要为B、C 车的( )等装置提供440VAc/60Hz 电源。 | 打磨小车 | 集尘装置 | 风源装置 | 液压动力包 | 油温散热器 | ABCDE | 多选 |  | GMC96B型钢轨打磨车 | 微邦
| GMC-96B打磨车每节作业车安装( )个集尘装置，全列车共有( )个，每个集尘装置对应( )个打磨小车。 | 2 | 12 | 1 | 4 |  | ABC | 多选 |  | GMC96B型钢轨打磨车 | 微邦
题目: GMC-96B打磨车附挂运行时需要把4个手动阀关闭，B1B2端各两个，分别是( )。; A: GYK放风阀; B: 作业PLC放风阀; 答案: AB; 类型: 多选; 分类: GMC96B型钢轨打磨车 | 微邦
| 大机运行时，运行司机应集中精力，严格执行“ ( ) 、( )、( )、( )”十六字令；严禁酒后开车，臆测行车。 | 彻底瞭望 | 确认信号 | 准确呼唤 | 手比眼看 |  | ABCD | 多选 |  | GMC96B型钢轨打磨车 | 微邦
| 触电急救的基本原则是：( )、( )、( )、( )。同时应根据伤情需要，迅速联系医疗部门救治。 | 迅速脱离电源 | 就地进行施救 | 操作姿势正确 | 坚持不懈抢救 |  | ABCD | 多选 |  | GMC96B型钢轨打磨车 | 微邦
| 信号机用途分为( )、( )、( )。进路、预告、 接近 ，驼峰、( )、复示、调车信号机。 | 进站 | 出站 | 通过 | 驼峰辅助 |  | ABCD | 多选 |  | GMC96B型钢轨打磨车 | 微邦
| 铁路行车事故分为( )事故、( )事故、 ( )事故 和一般事故 | 特别重大 | 重大 | 较大 | 严重 |  | ABC | 多选 |  | GMC96B型钢轨打磨车 | 微邦
| 在高铁区间线路作业，上道前，施工负责人应清点作业( )、作业( )及( )；施工结束后开通前，施工负责人必须清点人员和机具，确定人员、机具及材料全部撤出防护栅栏以外、作业车辆返回库线，方可通知销点 | 人员 | 机具 | 材料数量 |  |  | ABC | 多选 |  | GMC96B型钢轨打磨车 | 微邦
| 电气化区段，在可能带电部位，应有“( )”、“( )”的（明显标志）和防护措施 | 高压危险 | 禁止攀登 | 有电危险 | 注意安全 |  | AB | 多选 |  | GMC96B型钢轨打磨车 | 微邦
题目: 严禁作业人员跳车、钻车、扒车和由( )、( )传递工具材料。; A: 车底下; B: 车钩上; 答案: AB; 类型: 多选; 分类: GMC96B型钢轨打磨车 | 微邦
| 呼吸器官防护用品是为防御有害（ ）经呼吸道吸入，或直接向使用者供氧或清净空气，保证尘、毒污染或缺氧环境中作业人员正常呼吸而配备的防护用具。 | 气体 | 粉尘 | 烟 | 雾 |  | ABCD | 多选 |  | GMC96B型钢轨打磨车 | 微邦
题目: 运行中，（ ）、（ ）须全程运转，严禁 （擅自关机 ）或变相关机。; A: GYK; B: CIR; 答案: AB; 类型: 多选; 分类: GMC96B型钢轨打磨车 | 微邦
题目: 在线路上（基本建筑限界内）作业或检查时，严禁（ ）手机; A: 接听; B: 拨打; 答案: AB; 类型: 多选; 分类: GMC96B型钢轨打磨车 | 微邦
| 安全色是表达安全信息的颜色，它分为（ ）（ ）（ ）（ ）。 | 红 | 蓝 | 黄 | 绿 | 白 | ABCD | 多选 |  | GMC96B型钢轨打磨车 | 微邦
| GMC-96B打磨车2 台辅助发电机组，威尔信型号为P150-1，额定功率（ ），2 台机组交替使用互为备用。辅助发电机组提供（ ）及（ ）电源，为整列车提供牵引控制电力、空气制动动力、照明及生活（包括附挂的宿营车等）用电等。 | 108kW | 380VAC /50Hz | 220VAC/50Hz | 220VAC/60Hz |  | ABC | 多选 |  | GMC96B型钢轨打磨车 | 微邦
| GMC-96B打磨车液压动力包电机其参数为：（ ）。作业和冷却泵提供动力 | 440V | 60Hz | 13.5Kw | 1748r/min | 1800r/min | ABCD | 多选 |  | GMC96B型钢轨打磨车 | 微邦
| 打磨车添加燃油时发动机应熄火，严禁有（ ）或（ ），（ ）. | 火花 | 火焰 | 严禁吸烟 |  |  | ABC | 多选 |  | GMC96B型钢轨打磨车 | 微邦
| 打磨车使用过的（ ）、（ ）、（ ）等易燃物品应该妥善保管，严禁乱扔乱放，以防发生火灾。 | 油脂 | 抹布 | 滤棉 |  |  | ABC | 多选 |  | GMC96B型钢轨打磨车 | 微邦
| 车间将出乘提示卡打印并交付司机，司机需再次利用（）、（）、（）等资料对提示卡进行核对，存在问题时及时反馈给车间，无误后在司机栏签认。 | GYK站名信息表 | 机工联控防洪防洪看守点及道口表 | 每日发布揭示核对卡 |  |  | ABC | 多选 |  | GMC96B型钢轨打磨车 | 微邦
| 闭塞分为（）、（）、（）。 | 自动闭塞 | 自动站间闭塞 | 半自动闭塞 |  |  | ABC | 多选 |  | GMC96B型钢轨打磨车 | 微邦
| GMC96B型打磨车作业过程中需注意的线路障碍物有哪些（） | 探头 | 夹板 | 道口 | 老式护轨 |  | ABCD | 多选 |  | GMC96B型钢轨打磨车 | 微邦
| 根据洪水灾害的影响，应急响应由低到高依次分为（）级、（）级、（）级、()级 | Ⅳ | Ⅲ | Ⅱ | Ⅰ |  | ABCD | 多选 |  | GMC96B型钢轨打磨车 | 微邦
| “三违”是指“( )、( )和( )” | 违章指挥 | 违规作业 | 违反劳动纪律 |  |  | ABC | 多选 |  | GMC96B型钢轨打磨车 | 微邦
| “四不伤害”是指“（ ）、（）和（）、（） | 不伤害自己 | 不伤害别人 | 不被别人伤害 | 不让他人受伤害 |  | ABCD | 多选 |  | GMC96B型钢轨打磨车 | 微邦
题目: 在区间线路上进行不影响行车安全的作业时，不需进行任何防护。; A: 正确; B: 错误; 答案: B; 类型: 判断; 分类: GMC96B型钢轨打磨车 | 微邦
题目: 在站场、线路上作业的人员，应行走路肩，因工作需要必须在轨道上顺线路行走时，不准脚踏钢轨面、道岔连接杆、尖轨及道岔转辙滑床区域等。; A: 正确; B: 错误; 答案: A; 类型: 判断; 分类: GMC96B型钢轨打磨车 | 微邦
题目: 在站内其他线路作业躲避邻线来车时，邻线不是正线，邻线来车时可不下道，但必须停止作业。列车进路不明时，必须下道避车。; A: 正确; B: 错误; 答案: A; 类型: 判断; 分类: GMC96B型钢轨打磨车 | 微邦
题目: 靠近邻线进行作业时，必须注意了望或设专人防护。; A: 正确; B: 错误; 答案: A; 类型: 判断; 分类: GMC96B型钢轨打磨车 | 微邦
题目: 正确使用劳动防护用品，是铁路全体作业人员共同遵守的劳动安全守则。; A: 正确; B: 错误; 答案: A; 类型: 判断; 分类: GMC96B型钢轨打磨车 | 微邦
题目: 机动车辆伤害中，人的不安全行为是主要方面之一，下面行为是造成事故的危险因素：无证驾驶、酒后或疲劳驾驶，驾驶超员、超载，超速驾车或违章超车，驾车时拨打或接听电话，因睡眠、休息不足而精神不振等。; A: 正确; B: 错误; 答案: A; 类型: 判断; 分类: GMC96B型钢轨打磨车 | 微邦
题目: 在电气化区段遇雷雨时，作业人员应放下手中的金属器具。; A: 正确; B: 错误; 答案: A; 类型: 判断; 分类: GMC96B型钢轨打磨车 | 微邦
题目: 在距离接触网带电部分不足2 m时，在桥上使用高压水清洗钢梁和上承载式桁梁和上跨限界检查，只要有接触网工区派人在现场，可以不停电作业。; A: 正确; B: 错误; 答案: B; 类型: 判断; 分类: GMC96B型钢轨打磨车 | 微邦
题目: 在铁路线桥上工作时，必须穿戴黄色防护服，不准穿戴红色衣帽和围巾。; A: 正确; B: 错误; 答案: A; 类型: 判断; 分类: GMC96B型钢轨打磨车 | 微邦
题目: 步行上下班通过桥梁、道口或横越线路时，应做到“一看、二停、三通过”，严禁来车时抢越。; A: 正确; B: 错误; 答案: B; 类型: 判断; 分类: GMC96B型钢轨打磨车 | 微邦
题目: 作业人员可以站立于两线间避车，但身边不得放机具、材料。; A: 正确; B: 错误; 答案: B; 类型: 判断; 分类: GMC96B型钢轨打磨车 | 微邦
题目: 在宿营车上，只要人不多，可以抽烟。; A: 正确; B: 错误; 答案: B; 类型: 判断; 分类: GMC96B型钢轨打磨车 | 微邦
题目: 住宿营车时，必须遵守我段相关规定，每日要搞好内务。; A: 正确; B: 错误; 答案: A; 类型: 判断; 分类: GMC96B型钢轨打磨车 | 微邦
题目: GMC-96B 型钢轨打磨列车共由 7 节车组成，按顺序排列分别为 B1 、C1 、C2、A 、C3 、C4 、B2; A: 正确; B: 错误; 答案: B; 类型: 判断; 分类: GMC96B型钢轨打磨车 | 微邦
题目: GMC-96B整列车有12 个打磨小车，从I端到II端依次为c1~c12小车，每节大车（除A车）下有2个打磨小车。; A: 正确; B: 错误; 答案: A; 类型: 判断; 分类: GMC96B型钢轨打磨车 | 微邦
题目: GMC-96B打磨车A 车是动力车，主要为列车提供低恒速打磨作业和高速运行的牵引力同时为整列车提供7.牵引控制电力、空气制动动力、照明及生活用电等。; A: 正确; B: 错误; 答案: A; 类型: 判断; 分类: GMC96B型钢轨打磨车 | 微邦
题目: GMC-96B最大自走行速度（双向）100km/h；连挂最大速度120km/h；; A: 正确; B: 错误; 答案: A; 类型: 判断; 分类: GMC96B型钢轨打磨车 | 微邦
题目: GMC-96B通过最小曲线半径180m；通过最大坡度30‰；轨距 1435mm.; A: 正确; B: 错误; 答案: A; 类型: 判断; 分类: GMC96B型钢轨打磨车 | 微邦
题目: GMC-96B最大轴重（A车）23t；最大超高180mm。; A: 正确; B: 错误; 答案: A; 类型: 判断; 分类: GMC96B型钢轨打磨车 | 微邦
题目: GMC-96B砂轮尺寸：直径×厚度250×75mm、砂轮转速：3600rpm; A: 正确; B: 错误; 答案: A; 类型: 判断; 分类: GMC96B型钢轨打磨车 | 微邦
题目: GMC-96B打磨速度可调范围：3～15 km/h、速度低于3km/h时，打磨头自动脱离轨面; A: 正确; B: 错误; 答案: A; 类型: 判断; 分类: GMC96B型钢轨打磨车 | 微邦
题目: GMC-96B最小作业曲线半径 ：旧车(DM03)300，新（DM04)250；; A: 正确; B: 错误; 答案: A; 类型: 判断; 分类: GMC96B型钢轨打磨车 | 微邦
题目: GMC-96B最大作业超高：旧车（DM03)150mm，新车（DM04)180mm；最大作业坡度：30‰; A: 正确; B: 错误; 答案: A; 类型: 判断; 分类: GMC96B型钢轨打磨车 | 微邦
题目: GMC-96B作业风源装置：排量为 3.0m³/min,空压机、(30kW、440V、60Hz）。; A: 正确; B: 错误; 答案: A; 类型: 判断; 分类: GMC96B型钢轨打磨车 | 微邦
题目: GMC-96B主发参数：额定功率为825kW，主要为B、C 车的打磨小车、集尘装置、风源装置、液压动力包、油温散热器等装置提供440VAc/60Hz 电源。; A: 正确; B: 错误; 答案: A; 类型: 判断; 分类: GMC96B型钢轨打磨车 | 微邦
题目: GMC-96B打磨车CAT发动机：型号CAT3512B，额定功率为1500kW，额定转速为1800rpm。; A: 正确; B: 错误; 答案: A; 类型: 判断; 分类: GMC96B型钢轨打磨车 | 微邦
题目: GMC-96B打磨车2 台辅助发电机组，威尔信型号为P150-1，额定功率108kW，2 台机组交替使用互为备用。辅助发电机组提供380VAC /50Hz及220VAC/50Hz电源，为整列车提供牵引控制电力、空气制动动力、照明及生活（包括附挂的宿营车等）用电等.; A: 正确; B: 错误; 答案: A; 类型: 判断; 分类: GMC96B型钢轨打磨车 | 微邦
题目: GMC-96B打磨车作业液压系统用于实现14.打磨小车升降、长波打磨锁定及调整打磨单元角度。; A: 正确; B: 错误; 答案: A; 类型: 判断; 分类: GMC96B型钢轨打磨车 | 微邦
题目: GMC-96B打磨车液压动力包电机为作业和冷却泵提供动力，其参数为：440V，60Hz，13.5Kw，1748r/min。; A: 正确; B: 错误; 答案: A; 类型: 判断; 分类: GMC96B型钢轨打磨车 | 微邦
题目: GMC-96B打磨车动力包蓄能器及辅件的作用为吸收缓冲液压冲击，保持系统压力。其参数为：容积6L，最大工作压力330bar，截止阀溢流压力210bar。; A: 正确; B: 错误; 答案: A; 类型: 判断; 分类: GMC96B型钢轨打磨车 | 微邦
题目: GMC-96B打磨车集尘装置工作原理：电机驱动通风机旋转，使集尘装置机体内形成负压，打磨过程中的粉尘随气流进入过滤器，经过滤后，清洁空气排向大气。; A: 正确; B: 错误; 答案: A; 类型: 判断; 分类: GMC96B型钢轨打磨车 | 微邦
题目: GMC-96B钢轨打磨集尘装置的进气管路中设置防火链条和防火阀门，并配有温度传感器。; A: 正确; B: 错误; 答案: A; 类型: 判断; 分类: GMC96B型钢轨打磨车 | 微邦
题目: GMC-96B打磨车作业风源装置的主要功能是为GMC96型钢轨打磨列车的打磨作业设备和集尘装置提供所需要的压缩空气。; A: 正确; B: 错误; 答案: A; 类型: 判断; 分类: GMC96B型钢轨打磨车 | 微邦
题目: GMC-96B打磨车6节作业车均配置作业风源装置，在本车风源不工作时，也可通过补风阀开通，通过作业总风管由其他车提供作业风源。; A: 正确; B: 错误; 答案: A; 类型: 判断; 分类: GMC96B型钢轨打磨车 | 微邦
题目: GMC-96B打磨车若A车风源装置出现故障无法工作时，可将A车车架下作业用风总管与总风管之间的阀门打开，联通两个管路。（谨慎使用此方法）; A: 正确; B: 错误; 答案: A; 类型: 判断; 分类: GMC96B型钢轨打磨车 | 微邦
题目: GMC-96B打磨车A车风源装置（制动风源）安装在动力车A车上，包括螺杆空气压缩机、冷却器、双塔干燥器、高压保安阀、滤尘器和两个总风缸组成。; A: 正确; B: 错误; 答案: A; 类型: 判断; 分类: GMC96B型钢轨打磨车 | 微邦
题目: GMC-96B打磨车制动风源装置为整列车制动提供风源，也为A 车的各种驱动控制装置提供风源。; A: 正确; B: 错误; 答案: A; 类型: 判断; 分类: GMC96B型钢轨打磨车 | 微邦
题目: GMC-96B打磨车静液压系统工作原理：液压泵从油箱把油吸入后，通过管路将压力油送至液压马达，液压马达在压力油的作用下进行旋转，从而驱动冷却风扇旋转，压力油在液压马达里释放能量后经回油管路返回油箱。; A: 正确; B: 错误; 答案: A; 类型: 判断; 分类: GMC96B型钢轨打磨车 | 微邦
题目: GMC-96B打磨车静液压系统中当中冷水的温度上升至44℃～56℃或高温水的温度上升至32.74℃～82℃ 时，温度控制阀工作，驱动马达工作，冷却风扇从低速至全速旋转。; A: 正确; B: 错误; 答案: A; 类型: 判断; 分类: GMC96B型钢轨打磨车 | 微邦
题目: GMC-96B打磨车低恒速液压系统用于打磨作业时的行走驱动，采用闭式回路，最高工作压力400bar，由两个变量泵、四个变量马达、阀组、液压油箱及附件、液压油板式热交换器及管路等组成。; A: 正确; B: 错误; 答案: A; 类型: 判断; 分类: GMC96B型钢轨打磨车 | 微邦
题目: GMC-96B打磨车低恒速液压系统主回路：高压油从分别从两个变量泵 流至分流集流块，合流后送至四个变量马达，经四个马达释放能量后，四个马达回油分别在另一个分流集流块合流后，回到两个变量泵，开始新的循环。; A: 正确; B: 错误; 答案: A; 类型: 判断; 分类: GMC96B型钢轨打磨车 | 微邦
题目: GMC-96B打磨车低恒速液压系统补油及冷却回路：每个变量泵内的补油泵从油箱吸油，对系统进行补油，同时带走系统产生的热量，经36.液压油板式热交换器冷却后，回到油箱。; A: 正确; B: 错误; 答案: A; 类型: 判断; 分类: GMC96B型钢轨打磨车 | 微邦
题目: GMC-96B打磨车低恒速液压系统液压油过滤：变量泵吸油粗滤，泵上带有精滤器；泵和马达泄油经过回油过滤器进行过滤；油箱上部装有空气滤清器，用以加油和对空气进行过滤。; A: 正确; B: 错误; 答案: A; 类型: 判断; 分类: GMC96B型钢轨打磨车 | 微邦
题目: GMC-96B打磨车主传动系统根据运用工况不同，分别采用液力传动 和液压传动。; A: 正确; B: 错误; 答案: A; 类型: 判断; 分类: GMC96B型钢轨打磨车 | 微邦
题目: GMC-96B打磨车当列车运行时，采用液力传动；当进行打磨作业时，采用液压传动（低恒速液压系统）。两者分别单独工作，通过离合器切换。; A: 正确; B: 错误; 答案: A; 类型: 判断; 分类: GMC96B型钢轨打磨车 | 微邦
题目: GMC-96B打磨车主传动系统主要由液力传动箱、传动油系统、低恒速液压系统、减速箱、分动箱、万向轴、车轴齿轮箱等组成。; A: 正确; B: 错误; 答案: A; 类型: 判断; 分类: GMC96B型钢轨打磨车 | 微邦
题目: GMC-96B打磨车主传动系统用于液力传动的部件有液力传动箱，车轴齿轮箱，万向轴。; A: 正确; B: 错误; 答案: B; 类型: 判断; 分类: GMC96B型钢轨打磨车 | 微邦
题目: GMC-96B打磨车车轴齿轮箱用于两种传动，万向轴有的共用，有的单用。; A: 正确; B: 错误; 答案: A; 类型: 判断; 分类: GMC96B型钢轨打磨车 | 微邦
题目: GMC-96B打磨车传动油的正常工作温度70℃~90℃，充许的最高工作温度130°C。; A: 正确; B: 错误; 答案: B; 类型: 判断; 分类: GMC96B型钢轨打磨车 | 微邦
题目: GMC-96B打磨车传动油的正常工作温度70℃~105℃，充许的最高工作温度130°C。; A: 正确; B: 错误; 答案: A; 类型: 判断; 分类: GMC96B型钢轨打磨车 | 微邦
题目: GMC-96B打磨车传动油系统用于给传动箱（液力传动箱）冷却，以保证传动油在正常的工作范围内，传动箱正常工作。; A: 正确; B: 错误; 答案: A; 类型: 判断; 分类: GMC96B型钢轨打磨车 | 微邦
题目: 打磨车非本务驾驶室的大闸要放在取出位（注意非大机人员不得随意移动）。; A: 正确; B: 错误; 答案: A; 类型: 判断; 分类: GMC96B型钢轨打磨车 | 微邦
题目: 停车制动阀拉出停车制动阀缓解停车制动，向里按住停车制动阀施加停车制动。当两节车连接到一起时，停车制动阀必须处于缓解位。; A: 正确; B: 错误; 答案: A; 类型: 判断; 分类: GMC96B型钢轨打磨车 | 微邦
题目: 拖行空气阀控制从制动管到停车制动回路的空气流动，一般用于附挂。; A: 正确; B: 错误; 答案: A; 类型: 判断; 分类: GMC96B型钢轨打磨车 | 微邦
题目: 将打磨车完全充分后，铁鞋安放完成。用大闸缓解和弹簧制动撤除。放好禁动标志牌。调整螺杆长短，达到闸瓦充分接触轮面。; A: 正确; B: 错误; 答案: A; 类型: 判断; 分类: GMC96B型钢轨打磨车 | 微邦
题目: 当普通制动无效时，首先立刻使用紧急制动，紧急制动无效时使用小闸制动，并把两个驾驶室手制动按压下去，以上三种方法都无效时，司机应按压下紧急停机按钮（操作位右手红色按钮），使二台车发动机停止工作，让打磨车慢慢停下来。; A: 正确; B: 错误; 答案: A; 类型: 判断; 分类: GMC96B型钢轨打磨车 | 微邦
题目: 严寒天气清除管道消防用水：在气水多功能阀体上面找到手动控制阀，转动阀手柄，排除管路中的残余水。从而避免管道被冻坏。; A: 正确; B: 错误; 答案: A; 类型: 判断; 分类: GMC96B型钢轨打磨车 | 微邦
题目: 打磨车作业时，要根据线路的实际情况选择作业方法。; A: 正确; B: 错误; 答案: A; 类型: 判断; 分类: GMC96B型钢轨打磨车 | 微邦
题目: 打磨车原则上必须在 直线上收放小车。; A: 正确; B: 错误; 答案: A; 类型: 判断; 分类: GMC96B型钢轨打磨车 | 微邦
题目: 打磨车机组人员应随时观察各部分的工作情况及各仪表的显示状态，发现异常必须立即停机处理。; A: 正确; B: 错误; 答案: A; 类型: 判断; 分类: GMC96B型钢轨打磨车 | 微邦
题目: 打磨车主要是对道岔、线路的波浪磨耗、肥边及侧磨等病害进行打磨作业，使道岔、线路钢轨的几何尺寸达到要求，从而减少对列车运行的冲击、载荷，提高列车运行的平稳性，延长钢轨和机车车辆的使用寿命。; A: 正确; B: 错误; 答案: A; 类型: 判断; 分类: GMC96B型钢轨打磨车 | 微邦
题目: 打磨施工整站封锁，不许越过两头的反向进站信号机及注意无岔区封锁区段。; A: 正确; B: 错误; 答案: A; 类型: 判断; 分类: GMC96B型钢轨打磨车 | 微邦
题目: 在添加液压油到液压油箱时或需要打开液压油路进行维护，修理，更换管路，组件等时液压油箱必须先泄压。; A: 正确; B: 错误; 答案: A; 类型: 判断; 分类: GMC96B型钢轨打磨车 | 微邦
题目: 机车综合无线通信设备简称为CIR 设备。; A: 正确; B: 错误; 答案: A; 类型: 判断; 分类: GMC96B型钢轨打磨车 | 微邦
题目: 根据《高速铁路有砟轨道线路维修规则》规定，工务段等受委托承担利用大型养路机械对线路的修理。; A: 正确; B: 错误; 答案: B; 类型: 判断; 分类: GMC96B型钢轨打磨车 | 微邦
题目: 工地转移前，机组人员应对动力传动及制动系统进行一次检查保养。; A: 正确; B: 错误; 答案: A; 类型: 判断; 分类: GMC96B型钢轨打磨车 | 微邦
题目: 大机正常运行作业前需检查发动机润滑油，油位游标尺低于上刻度时需添加油液。; A: 正确; B: 错误; 答案: B; 类型: 判断; 分类: GMC96B型钢轨打磨车 | 微邦
题目: 打磨车检修贯彻预防为主、质量第一的工作方针。; A: 正确; B: 错误; 答案: A; 类型: 判断; 分类: GMC96B型钢轨打磨车 | 微邦
题目: 进行发动机、传动轴、工作装置等有重大安全隐患部位的维修保养时，必须在司机室、发动机启动处悬挂禁止启动 提示牌。; A: 正确; B: 错误; 答案: A; 类型: 判断; 分类: GMC96B型钢轨打磨车 | 微邦
题目: 严禁在补机模式下进行监控自检。; A: 正确; B: 错误; 答案: A; 类型: 判断; 分类: GMC96B型钢轨打磨车 | 微邦
题目: 为了获得准确的柴油机油位，应该在何时检查机油油位柴油机启动后检查。; A: 正确; B: 错误; 答案: A; 类型: 判断; 分类: GMC96B型钢轨打磨车 | 微邦
题目: JZ-7型空气制动机非操纵端自阀手把误放运转位时，操纵端中继阀排风口119.排风不止。; A: 正确; B: 错误; 答案: A; 类型: 判断; 分类: GMC96B型钢轨打磨车 | 微邦
题目: 密接式车钩原理作用：车钩自动连接与分解。; A: 正确; B: 错误; 答案: A; 类型: 判断; 分类: GMC96B型钢轨打磨车 | 微邦
题目: GMC-96B钢轨打磨车全车+S线均为正极线，与车体接触会造成短路。; A: 正确; B: 错误; 答案: A; 类型: 判断; 分类: GMC96B型钢轨打磨车 | 微邦
题目: GMC-96B钢轨打磨车标定电机角度时电机在最外侧应调整“span”旋钮，在最内侧应调整“zero”旋钮。; A: 正确; B: 错误; 答案: A; 类型: 判断; 分类: GMC96B型钢轨打磨车 | 微邦
题目: GMC-96B钢轨打磨车在大超高曲线作业时(外轨超高≥150mm），油箱加油量的最大值不得大于油箱容积的4/5。; A: 正确; B: 错误; 答案: A; 类型: 判断; 分类: GMC96B型钢轨打磨车 | 微邦
题目: GMC-96B钢轨打磨车打开辅发远程时应检查电瓶电压大于22v。­; A: 正确; B: 错误; 答案: A; 类型: 判断; 分类: GMC96B型钢轨打磨车 | 微邦
题目: GMC-96B钢轨打磨车JZ-7自动制动阀转换位置于“客车位”。; A: 正确; B: 错误; 答案: B; 类型: 判断; 分类: GMC96B型钢轨打磨车 | 微邦
题目: 使用B1左或右外供电插座，QC1B电器柜上对应开关置“1”或“2”，不使用时置“0”。 使用B2左或右外供电插座，QC11B电器柜上对应开关置“1”或“2”，不使用时置“0”。; A: 正确; B: 错误; 答案: A; 类型: 判断; 分类: GMC96B型钢轨打磨车 | 微邦
题目: A车G4（或G5）供电，A车电器柜内接触器K128得电吸合。; A: 正确; B: 错误; 答案: A; 类型: 判断; 分类: GMC96B型钢轨打磨车 | 微邦
题目: 作业发动机组供电时，A车电器柜内接触器K128没得电，列车辅助交流供电网仍有电，即B1、C3及B2各间仍有电，宿营车插座没有电，作用发电机组预热没有电。; A: 正确; B: 错误; 答案: B; 类型: 判断; 分类: GMC96B型钢轨打磨车 | 微邦
题目: 将自动制动阀手柄移至最小减压位，均衡风缸的减压量不应大于100kPa。检查列车管漏泄量，1min不应超过10kPa。; A: 正确; B: 错误; 答案: B; 类型: 判断; 分类: GMC96B型钢轨打磨车 | 微邦
题目: GMC-96B钢轨打磨车附挂运行时低恒速液压合齿机构1端和2端必须均在脱开位。; A: 正确; B: 错误; 答案: A; 类型: 判断; 分类: GMC96B型钢轨打磨车 | 微邦
题目: GMC-96B钢轨打磨车动力包目前使用的液压油型号为HDR46.; A: 正确; B: 错误; 答案: A; 类型: 判断; 分类: GMC96B型钢轨打磨车 | 微邦
题目: GMC-96B钢轨打磨车动工作蓄电瓶靠充电机给其充电.; A: 正确; B: 错误; 答案: B; 类型: 判断; 分类: GMC96B型钢轨打磨车 | 微邦
题目: GMC-96B钢轨打磨车动启动蓄电瓶靠充电机给其充电.; A: 正确; B: 错误; 答案: A; 类型: 判断; 分类: GMC96B型钢轨打磨车 | 微邦
题目: GMC96B型打磨车作业过程中严禁在静止状态启动打磨电机。启动打磨电机前必须确认各电机位置在高位; A: 正确; B: 错误; 答案: A; 类型: 判断; 分类: GMC96B型钢轨打磨车 | 微邦
题目: GMC96B型打磨车发现异常立即紧急停止所有打磨电机，打磨电机无功率且两边没有火花溅出才可停车; A: 正确; B: 错误; 答案: A; 类型: 判断; 分类: GMC96B型钢轨打磨车 | 微邦
题目: GMC96B型打磨车为避免打磨列车作业起步阶段的不平顺，必须降低打磨电机功率起步; A: 正确; B: 错误; 答案: A; 类型: 判断; 分类: GMC96B型钢轨打磨车 | 微邦
题目: GMC96B型打磨车作业中探头不拆除，前后10m不打磨;电务轴温探测设备、红外记轴器（乌龟壳）未拆除，禁止打磨小车通过; A: 正确; B: 错误; 答案: A; 类型: 判断; 分类: GMC96B型钢轨打磨车 | 微邦
题目: GMC96B型打磨车作业中遇老式护轨未拆除禁止打磨，需确保打磨电机提升且角度归零通过; A: 正确; B: 错误; 答案: A; 类型: 判断; 分类: GMC96B型钢轨打磨车 | 微邦
题目: GMC96B型打磨车作业中新式护轨未拆除，禁止设置≥内侧45°的电机角度; A: 正确; B: 错误; 答案: A; 类型: 判断; 分类: GMC96B型钢轨打磨车 | 微邦
题目: GMC96B型打磨车作业中通过障碍物时，出现电机角度方面的异常，都须停车，下车确认; A: 正确; B: 错误; 答案: A; 类型: 判断; 分类: GMC96B型钢轨打磨车 | 微邦
题目: GMC96B型打磨车作业中为避免打磨小车受力不均出现掉道，减少单边作业和不对称打磨。; A: 正确; B: 错误; 答案: A; 类型: 判断; 分类: GMC96B型钢轨打磨车 | 微邦
题目: GMC96B型打磨车作业中超过12‰的坡道，优先选择下坡作业；隧道长度低于此数值的按正常作业要求作业）; A: 正确; B: 错误; 答案: A; 类型: 判断; 分类: GMC96B型钢轨打磨车 | 微邦
题目: GMC96B型打磨车普铁隧道打磨单线＜1km和双线＜2km的隧道，可反复多次进出隧道打磨作业; A: 正确; B: 错误; 答案: A; 类型: 判断; 分类: GMC96B型钢轨打磨车 | 微邦
题目: GMC96B型打磨车普铁隧道打磨单线单线≥1km和双线≥2km的隧道的隧道，每个封锁天窗只打磨一遍，分多个封锁天窗完成; A: 正确; B: 错误; 答案: A; 类型: 判断; 分类: GMC96B型钢轨打磨车 | 微邦
题目: GMC96B型打磨车高铁隧道打磨单线＜3km和双线＜5km的隧道，单个封锁天窗内可反复多次进出隧道打磨作业; A: 正确; B: 错误; 答案: A; 类型: 判断; 分类: GMC96B型钢轨打磨车 | 微邦
题目: GMC96B型打磨车高铁隧道单线≥3km和双线≥5km的隧道，合理安排施工计划，每个封锁天窗只打磨一遍，分多个封锁天窗完成; A: 正确; B: 错误; 答案: A; 类型: 判断; 分类: GMC96B型钢轨打磨车 | 微邦
题目: 列车运行时，押车人员一律在驾驶室内并要关好车门，身体不得探出车外。一旦发现走行系统有异常或制动缓解不良时，应立即用无线通信设备通知押车负责人，以便采取应急措施; A: 正确; B: 错误; 答案: A; 类型: 判断; 分类: GMC96B型钢轨打磨车 | 微邦
题目: 到达作业地点，在放下工作装置并开始作业前，应关闭GYK大机防溜功能，作业结束并收起工作装置后，应及时开启GYK大机防溜功能。; A: 正确; B: 错误; 答案: A; 类型: 判断; 分类: GMC96B型钢轨打磨车 | 微邦
题目: 向封锁区间开行施工路用列车时，列车进入封锁区间的行车凭证为调度命令。该命令中应包括列车车次、停车地点、到达车站的时刻等有关事项; A: 正确; B: 错误; 答案: A; 类型: 判断; 分类: GMC96B型钢轨打磨车 | 微邦
题目: 要道时，一律实行出路要出路，进路要进路。进路在出路的延长线上时，传达计划应事先布置清楚，仍只要出路; A: 正确; B: 错误; 答案: A; 类型: 判断; 分类: GMC96B型钢轨打磨车 | 微邦
题目: 在长大下坡道行驶时，应适时使用制动机，防止超速，不得关闭发动机，不得空挡运行; A: 正确; B: 错误; 答案: A; 类型: 判断; 分类: GMC96B型钢轨打磨车 | 微邦
题目: 自轮运转特种设备配备的铁鞋执行定置管理，存放于车上铁鞋箱或驾驶室内指定处所，其他位置严禁存放铁鞋; A: 正确; B: 错误; 答案: A; 类型: 判断; 分类: GMC96B型钢轨打磨车 | 微邦
题目: 列车运行在GSM-R区段，在发生铁路交通事故或危及行车安全等情况下，需要紧急呼叫列车调度员（车站值班员）时，允许司机按下“紧急呼叫”键使用CIR设备“299”铁路紧急呼叫功能; A: 正确; B: 错误; 答案: A; 类型: 判断; 分类: GMC96B型钢轨打磨车 | 微邦
| 在雷雨天，不要走进高压电杆、铁塔、避雷针的接地导线周围 ( )米内。 | 10 | 20 | 30 | 40 |  | B | 单选 |  | 道岔打磨车 | 微邦
| 调车作业必须贯彻（ ）原则。 | 工长指挥 | 单一指挥 | 施工负责人指挥 | 车长指挥 |  | B | 单选 |  | 道岔打磨车 | 微邦
| 大型养路机械实行铁路总公司、（ ）、工务机械段三级管理。 | 工务处 | 设备装备科 | 铁路局集团公司 | 铁道运输部 |  | C | 单选 |  | 道岔打磨车 | 微邦
| 大型养路机械是用于（）修理作业的重要施工设备。 | 线桥 | 线路 | 道岔 | 隧道 |  | B | 单选 |  | 道岔打磨车 | 微邦
| 铁路局工务部（）是大型养路机械设备主管部门。 | 综合科 | 安全科 | 线路科 | 自轮运转设备办公室 |  | D | 单选 |  | 道岔打磨车 | 微邦
| 铁路局工务处要贯彻执行上级下达的有关设备管理的（ ）和规章制度，制定和落实本局大型养路机械管理的规定和办法。 | 宗旨、政策 | 方针、政策 | 目标、政策 | 计划、政策 |  | B | 单选 |  | 道岔打磨车 | 微邦
| 钢轨打磨运转设备每次调车作业不得少于（ ）人。 | 1 | 2 | 3 | 4 |  | D | 单选 |  | 道岔打磨车 | 微邦
| 绕行停留车辆时，其距离不应小于（ ），并注意车辆动态和临线上开来的列车。 | 5m | 10m | 15m | 20m |  | A | 单选 |  | 道岔打磨车 | 微邦
| 防护人员应穿着橘黄色反光马夹，带齐（ ）。 | 防护信号备品、佩戴胸牌、持证上岗 | 佩戴胸牌、持证上岗 | 防护信号备品、持证上岗 | 防护信号备品、佩戴胸牌 |  | A | 单选 |  | 道岔打磨车 | 微邦
| 普铁通过桥梁、道口或横越线路时，应（），做到“一停、二看、三通过”，严禁来车时抢越。 | 手比、眼看 | 手比、口呼 | 手比、眼看、口呼 | 眼看、口呼 |  | C | 单选 |  | 道岔打磨车 | 微邦
| 作业人员下道避车时应距钢轨头部外侧距离不小于（）。 | 1m | 2m | 3m | 4m |  | B | 单选 |  | 道岔打磨车 | 微邦
| 普铁步行上下工时，应在路肩或路旁（）；在双线区间，应面迎列车方向走行。 | 集中走行 | 分散走行 | 自我安排 | 分批走行 |  | A | 单选 |  | 道岔打磨车 | 微邦
| 普铁通过桥梁、道口或横越线路时，应“手比、眼看、口呼”，做到（），严禁来车时抢越。 | 一停、二看、三通过 | 快步通过 | 跑步通过 | 缓慢通过 |  | A | 单选 |  | 道岔打磨车 | 微邦
| 作业人员下道避车时应距钢轨头部外侧距离不小于（）。 | 1m | 2m | 3m | 4m |  | B | 单选 |  | 道岔打磨车 | 微邦
| 营业线施工系指影响营业线设备稳定、使用和行车安全的各种施工，分为施工作业和( )。 | 补修作业 | 保养作业 | 维修作业 | 抢险作业 |  | C | 单选 |  | 道岔打磨车 | 微邦
| 新工人、临时工必须提前进行（ ）培训，并经考试合格，未经培训，或培训但考试不合格者，不得上道作业。 | 职业道德修养 | 安全技术教育 | 职业技能 | 高级工检定 |  | B | 单选 |  | 道岔打磨车 | 微邦
| 一切建筑物、设备，在任何情况下均不得侵入（）。 | 机车车辆限界 | 超过规定的侵入范围 | 铁路限界 | 铁路的建筑限界 |  | D | 单选 |  | 道岔打磨车 | 微邦
| 班前要做到充分休息，班前（ ）小时及班中严禁饮酒；工作前认真检查设备、机具，确认良好后方准操作。 | 2 | 4 | 6 | 8 |  | D | 单选 |  | 道岔打磨车 | 微邦
| 《南宁铁路局大型养路机械使用管理办法》规定： 48头及96头打磨车需安排（ ）名大型养路机械司机（至少含1名运行司机）押运。 | 1 | 2 | 3 | 4 |  | D | 单选 |  | 道岔打磨车 | 微邦
| 钢轨打磨作业中，在障碍物地段（护轨、鼓包夹板、道口、探头等）前( )m及时调小打磨砂轮角度，适当降低打磨速度，防止打磨电机或打磨砂轮碰撞障碍物。 | 15 | 20 | 25 | 30 |  | B | 单选 |  | 道岔打磨车 | 微邦
| 严格班组班前点名制度，班组长根据当天的生产项目、作业情况，具体布置（ ）。 | 生产任务 | 工作分工 | 安全注意事项 | 施工任务 |  | C | 单选 |  | 道岔打磨车 | 微邦
| 电气化线路、停车检查或作业时，严禁把工具、物品置于距接触网（）m范围之内. | 1 | 2 | 3 | 4 |  | B | 单选 |  | 道岔打磨车 | 微邦
| 钢轨（道岔）打磨车作业及运行前，应保证车载( )、烟雾报警器及火灾报警等装置确保性能良好，应加满消防水，消防水泵及水管应状态良好。 | 监控视频 | 火灾报警等装置 | 消防水泵 | 烟雾报警器 |  | A | 单选 |  | 道岔打磨车 | 微邦
| 为保证人身安全，除牵引供电专业人员按规定作业外，任何人员及所携带的物件、作业工器具等须与牵引供电设备高压带电部分保持（ ）以上的距离，与回流线、架空地线、保护线保持（ ）以上距离，距离不足时，牵供电设备须停电。 | 2m、1m | 1m、 2m | 2m、2m | 1m、1m |  | A | 单选 |  | 道岔打磨车 | 微邦
| 在非雨季进行钢轨打磨时，按每半公里不少于（ ）人配备，并根据现场实际情况，可适当增加。地面消防人员需每人配1台对讲机及携带扫把，发现火情时及时汇报和扑灭。 | 1 | 2 | 3 | 4 |  | A | 单选 |  | 道岔打磨车 | 微邦
| 5、当你发现电气化铁道上带电导线断线接地应远离（ ）米以外，并对该处进行防护和派人报告。 | 2 | 5 | 10 | 20 |  | C | 单选 |  | 道岔打磨车 | 微邦
| 在接触网带电的情况下，禁止用（ ）车辆和朝接触网喷射。 | 棉纱擦拭 | 洒水清扫 | 水管冲洗 | 铁管擦车 |  | C | 单选 |  | 道岔打磨车 | 微邦
| RGH20C/CMC20道岔打磨车换长（）全长（）米。 | 2.4 、26.4 | 2.5、26.5 | 2.6 ；27.4 | 2.6 ；27.5 |  | A | 单选 |  | 道岔打磨车 | 微邦
| RGH20C/CMC20道岔打磨车重量为（）吨。 | 90 | 91 | 92 | 93 |  | C | 单选 |  | 道岔打磨车 | 微邦
| RGH20C/CMC20道岔打磨车电气系统电压为（）。 | 21v | 22v | 23v | 24v |  | D | 单选 |  | 道岔打磨车 | 微邦
| RGH20C/CMC20型道岔打磨车的燃油容量是（）。 | 1600升 | 1700升 | 1800升 | 1900升 |  | C | 单选 |  | 道岔打磨车 | 微邦
| RGH20C/CMC20型道岔打磨车的液压油箱工作容量为（）。 | 630升 | 640升 | 650升 | 660升 |  | D | 单选 |  | 道岔打磨车 | 微邦
| RGH20C/CMC20道岔打磨车最小走行曲线半径（收起打磨小车）为（） m、（放下打磨小车）为（）m。 | 160、180 | 170；180 | 150；180 | 150；160 |  | C | 单选 |  | 道岔打磨车 | 微邦
| 钢轨打磨车最高自行速度（） km/h、最高附挂速度为（） km/h。 | 100；120 | 120；120 | 110；120 | 120；130 |  | A | 单选 |  | 道岔打磨车 | 微邦
| RGH20C/CMC20道岔打磨车打磨速度范围（） km/h。 | 2至16 | 2至17 | 3至16 | 3至17 |  | A | 单选 |  | 道岔打磨车 | 微邦
| RGH20C/CMC20道岔打磨车打磨马达功率为（）KW。 | 2.5 - 17 | 2.5 - 18 | 2.6 - 17 | 2.6 - 18 |  | A | 单选 |  | 道岔打磨车 | 微邦
| RGH20C/CMC20道岔打磨车小马达最大转速（） RPM，大马达最大转速（）RPM。 | 6000、3600 | 7000、3600 | 6000、3800 | 7000、3800 |  | A | 单选 |  | 道岔打磨车 | 微邦
| 55.RGH20C/CMC20道岔打磨车小磨石直径（）mm,大磨石直径为（） mm。 | 150、280 | 150、290 | 152、280 | 154、280 |  | C | 单选 |  | 道岔打磨车 | 微邦
| RGH20C/CMC20道岔打磨车打磨角度范围内侧面（）°至此外侧（）°。 | 70、45 | 75、45 | 75、50 | 80、45 |  | A | 单选 |  | 道岔打磨车 | 微邦
| RGH20C/CMC20计算机中规定的打磨目标的起始和结束点为：向前方向是距车前端缓冲器（）m。向后方向是距车后端缓冲器（） m。 | 3.04、3.05 | 3.05、3.05 | 3.04、3.06 | 3.05、3.07 |  | B | 单选 |  | 道岔打磨车 | 微邦
| RGH20C/CMC20发动机控油杆位于中位，在关闭发动机前，让发动机在怠速状态运行（）分钟，这样可以让发动机部件逐步冷却。 | 3~4 | 3~5 | 3~6 | 3~7 |  | B | 单选 |  | 道岔打磨车 | 微邦
| RGH20C/CMC20型道岔打磨车不要一次操作马达启动器超过（）秒，不然的话会引起启动器过热 | 20 | 30 | 40 | 50 |  | B | 单选 |  | 道岔打磨车 | 微邦
| JZ-7自动制动阀（大闸）用于控制整车的制动和缓解，共有（）个工作位置。 | 6 | 7 | 8 | 9 |  | B | 单选 |  | 道岔打磨车 | 微邦
| 将打磨车完全充分后，铁鞋安放完成。用大闸缓解和弹簧制动撤除。放好禁动标志牌。将一端闸瓦密贴车轮（远离调整器，方便调整和观察）旋转调整螺杆，将闸瓦间隙调整在（） mm。。 | 3.1~6.4 | 3.2~6.4 | 3.2~6.5 | 3.1~6.5 |  | B | 单选 |  | 道岔打磨车 | 微邦
| RGH20C/CMC20计算机总计可存储（）种打磨方式，每种打磨方式包含（）个磨头各自的角度及功率设定。 | 99、20 | 99、21 | 99、22 | 99、23 |  | A | 单选 |  | 道岔打磨车 | 微邦
| RGH20C/CMC20型道岔打磨车每节车有CAN通信模块（）个，J42模块（）个，CAN模块之间用网线连接。 | 31、1 | 31、2 | 32；1 | 32；2 |  | A | 单选 |  | 道岔打磨车 | 微邦
| RGH20C/CMC20型道岔打磨车一般设置砂轮自动提起底限速度是（） KM/h，低于此速度是不容许下放磨头。 | 2 | 3 | 4 | 5 |  | B | 单选 |  | 道岔打磨车 | 微邦
| RGH20C/CMC20型道岔打磨车的最大打磨坡度为（） 。 | 20‰ | 30‰ | 40‰ | 50‰ |  | B | 单选 |  | 道岔打磨车 | 微邦
| 打磨车在打磨期间，按压哪个（） 按钮会会使车上所有打磨头全部提升。 | 紧急提升 | 紧急制动 | 紧急减速 | 紧急归位 |  | A | 单选 |  | 道岔打磨车 | 微邦
| RGH20C/CMC20型道岔打磨车工作小车脱轨停车距离一般设置为（）mm。 | 900 | 1000 | 1100 | 1200 |  | B | 单选 |  | 道岔打磨车 | 微邦
| RGH20C/CMC20型道岔打磨车配置了（）个干粉灭火系统。 | 1 | 2 | 3 | 4 |  | B | 单选 |  | 道岔打磨车 | 微邦
| 打磨车上的灭火器指示器必须在（）色区域，如果指示器位于（）色区域，需要对灭火器进行更换或补充。 | 绿、红 | 黄、黄 | 绿、黄 | 绿、绿 |  | A | 单选 |  | 道岔打磨车 | 微邦
| JZ-7型空气制动机常用限压阀是当常用制动时，限制作用风缸压力不超过（） 。 | 360kPa | 350kPa | 370kPa | 380kPa |  | A | 单选 |  | 道岔打磨车 | 微邦
| 打磨车制动系统制动常用制动压力范围为（）。 | 420kPa-360kPa | 410kPa-360kPa | 420kPa-350kPa | 410kPa-350kPa |  | A | 单选 |  | 道岔打磨车 | 微邦
| 打磨车驻车制动（弹簧）缸缓解的最低压力为（）。 | 400 | 410 | 420 | 430 |  | C | 单选 |  | 道岔打磨车 | 微邦
| 大型养路机械在封锁区间内作业时，各机械件的间隔不得小于（）米。 | 9 | 10 | 11 | 12 |  | B | 单选 |  | 道岔打磨车 | 微邦
| 打磨车电气系统、液压系统、气动系统、车钩缓冲装置、车辆连接装置、空调系统和车体结构在机械使用期间，每( )个月进行 1 次定期全面检查。 | 3 | 6 | 9 | 12 |  | B | 单选 |  | 道岔打磨车 | 微邦
| 在雷雨天，不要走进高压电杆、铁塔、避雷针的接地导线周围 ( )米内。 | 10 | 20 | 30 | 40 |  | B | 单选 |  | 道岔打磨车 | 微邦
| 打磨车制动系统、动力传动系统、走行系统、消防水系统、打磨装置和集尘装置在机械使用期间，每( )个月进行 1 次定期全面检查。 | 3 | 6 | 9 | 12 |  | A | 单选 |  | 道岔打磨车 | 微邦
| RGH20C/CMC20型道岔打磨车空压机油检查，当空压机上（） 个电磁线圈不得电时，空压机油位在视窗的中部既可。 | 1 | 2 | 3 | 4 |  | B | 单选 |  | 道岔打磨车 | 微邦
| 作业人员发生“班中饮酒”的行为，是触犯了（）。 | 段安全“红线” | 集团公司安全“红线” | 国铁集团安全“红线” | 工务部安全“红线” |  | C | 单选 |  | 道岔打磨车 | 微邦
| 出乘提示卡需打印上车并保存（）天以上。 | 3 | 5 | 7 | 10 |  | D | 单选 |  | 道岔打磨车 | 微邦
| 影响行车、人身安全的施工和维修作业及发生线路故障地点，均应设置（ ）。 | 红牌 | 慢行牌 | 作业标 | 防护 |  | D | 单选 |  | 道岔打磨车 | 微邦
| 电气化区段内除供电人员外，任何人员及所携带的物件、作业工器具等须与牵引供电设备高压带电部分保持( )米以上距离。 | 1 | 2 | 3 |  |  | B | 单选 |  | 道岔打磨车 | 微邦
| 在雷雨天，不要走进高压电杆、铁塔、避雷针的接地导线周围( )米内。 | 10 | 20 | 30 |  |  | B | 单选 |  | 道岔打磨车 | 微邦
| 发现人员触电，首先应采取的措施是（ ）。 | 呼叫救护人员 | 切断电源或使伤者脱离电源 | 进行人工呼吸 |  |  | B | 单选 |  | 道岔打磨车 | 微邦
| 横越停有机车车辆的线路时，必须在距停留机车、车辆（ ）米以外绕行通过，禁止靠近。 | 2 | 4 | 5 |  |  | C | 单选 |  | 道岔打磨车 | 微邦
| 减速地点标设在施工地点两端各（ ）米。 | 100 | 50 | 20 |  |  | C | 单选 |  | 道岔打磨车 | 微邦
| 作业标设在施工地点两端各（ ）米。 | 500~1000 | 500~800 | 800 |  |  | A | 单选 |  | 道岔打磨车 | 微邦
| 要求列车减速，昼间用（ ）。 | 黄色信号旗 | 展开的黄色信号旗 | 白色的灯光 |  |  | B | 单选 |  | 道岔打磨车 | 微邦
| 乙炔瓶与明火的距离不得小于10m，与氧气瓶间的距离不得小于（ ）。 | 3 | 5 | 10 |  |  | B | 单选 |  | 道岔打磨车 | 微邦
| 施工防护信号的设置与撤除，由（ ）决定。 | 施工负责人 | 工地防护员 | 驻站联络员 |  |  | A | 单选 |  | 道岔打磨车 | 微邦
| 对蓄电池进行检查前，必须先 （ ）。 | 检查电解液 | 切断电源 | 检查蓄电池电压 |  |  | B | 单选 |  | 道岔打磨车 | 微邦
| 严禁患有职业禁忌症者进行登高作业。所谓登高作业就是指凡在坠落高度离基准面（ ）米以上的作业。 | 2 | 3 | 4 |  |  | A | 单选 |  | 道岔打磨车 | 微邦
| 高铁线路站内避车下道距离不小于（ ）。 | 500 | 400 | 300 |  |  | A | 单选 |  | 道岔打磨车 | 微邦
题目: 封锁区间在桥梁上作业，走（ ）更为安全些。; A: 步行板; B: 道心; 答案: B; 类型: 单选; 分类: 道岔打磨车 | 微邦
| 大机按规定排列顺序作业时，必须保持不小于（ ）的安全距离。 | 50m | 20m | 10m |  |  | C | 单选 |  | 道岔打磨车 | 微邦
| 工务机械车连挂作业时，动车必须在被挂车（ ）前、2m前两度停车。 | 10m | 30m | 50m |  |  | A | 单选 |  | 道岔打磨车 | 微邦
| 工务机械车应凭（ ）进出封锁区间。 | 工长指挥 | 信号 | 调度命令 | 调度指挥 |  | C | 单选 |  | 道岔打磨车 | 微邦
| 大型养路机械在无人值乘停留时，必须采取防溜措施，并在两端各（ ）处设置移动停车信号。 | 20m | 50m | 800m |  |  | B | 单选 |  | 道岔打磨车 | 微邦
| 在冬天容易发生一氧化碳中毒，如出现：头痛、头晕、心慌、恶心、呕吐，属于（ ）症状。 | 轻度 | 中毒 | 重度 |  |  | A | 单选 |  | 道岔打磨车 | 微邦
| 视觉信号的基本颜色有红色、绿色和（ ）。 | 白色 | 黄色 | 蓝色 |  |  | B | 单选 |  | 道岔打磨车 | 微邦
| 造成物体打击的危险因素有多个，主要包括人的因素、（ ）、环境因素、管理因素。 | 材料因素 | 设备因素 | 物的因素 |  |  | C | 单选 |  | 道岔打磨车 | 微邦
| 在接触网带电的情况下，禁止用（ ）车辆和朝接触网喷射。 | 棉纱擦拭 | 洒水清扫 | 水管冲洗 |  |  | C | 单选 |  | 道岔打磨车 | 微邦
| 安全带的正确挂扣方法是( )。 | 低挂高用 | 高挂低用 | 平挂平用 |  |  | B | 单选 |  | 道岔打磨车 | 微邦
| 严禁班前（ ）小时和班中饮酒。 | 8 | 6 | 4 |  |  | A | 单选 |  | 道岔打磨车 | 微邦
| 以下哪一条属于工务专业“红线”管理规定（ ）。 | 不设防护上道作业 | 道心上走行 | 横越股道 | 在线路上玩手机 |  | A | 单选 |  | 道岔打磨车 | 微邦
| 工务专业“红线”规定，防护员漏报、错报（ ）。 | 本线列车 | 邻线列车 | 通过列车 | 接近列车 |  | A | 单选 |  | 道岔打磨车 | 微邦
| 工务等部门巡查、看守人员发现江河水位陡涨线桥情况不明、危及行车安全的险情时，应按照“（ ）”的原则。 | 先防护 | 后处理 | 先防护、后处理 |  |  | C | 单选 |  | 道岔打磨车 | 微邦
| 为保证人身安全，除牵引供电专业人员按规定作业外，任何人员及所携带的物件、作业工器具等须与牵引供电设备高压带电部分保持（ ）以上的距离，与回流线、架空地线、保护线保持（ ）以上距离，距离不足时，牵供电设备须停电。 | 1米 1米 | 2米 1米 | 2米 2米 |  |  | B | 单选 |  | 道岔打磨车 | 微邦
| 工务机械车检修需到车顶上部检查、保养时，应将车辆调至无电区或通知（ ） 停电配合。 | 车站 | 电务部门 | 供电部门 |  |  | C | 单选 |  | 道岔打磨车 | 微邦
| 施工列车进入施工地段时，应在（ ）显示的停车手信号前停车，根据施工负责人的要求按照调车办法进入指定地点。 | 施工负责人 | 驻站联络员 | 现场防护员 | 车站值班员 |  | C | 单选 |  | 道岔打磨车 | 微邦
| 两臂高举头上向两侧急剧摇动是（ ）信号。 | 通过 | 减速 | 停车 |  |  | C | 单选 |  | 道岔打磨车 | 微邦
| 严格班组班前点名制度，班组长根据当天的生产项目、作业情况，具体布置（ ）。 | 生产任务 | 工作分工 | 安全注意事项 |  |  | C | 单选 |  | 道岔打磨车 | 微邦
| 从业人员经过安全生产培训，了解岗位操作规程，但未遵守造成事故的，行为人应付（ ）责任，有关责任人负管理责任。 | 直接 | 间接 | 领导 | 管理 |  | A | 单选 |  | 道岔打磨车 | 微邦
| 在交叉和多层作业时，应戴（ ），做好安全防护和听从指挥。 | 安全帽 | 手套 | 护目镜 |  |  | A | 单选 |  | 道岔打磨车 | 微邦
| 对于比较干燥而触电危险性较大的环境，安全电压为（ ）。 | 3V | 12V | 24V | 36V |  | D | 单选 |  | 道岔打磨车 | 微邦
| 在隧道或潮湿场所，安全电压（ ）V。 | 12 | 24 | 36 |  |  | A | 单选 |  | 道岔打磨车 | 微邦
| 用灭火器灭火时，灭火器的喷射口应该对准火焰的（ ）。 | 上部 | 中部 | 根部 |  |  | C | 单选 |  | 道岔打磨车 | 微邦
| 下面哪种伤害不属于机械伤害的范围？（ ） | 夹具不牢固导致物体飞出伤人 | 切屑飞出伤人 | 红眼病 |  |  | C | 单选 |  | 道岔打磨车 | 微邦
| 发现胀轨跑道时必须立即（ ）。 | 减速 | 拦停列车 | 通知车站 | 通知工班长 |  | B | 单选 |  | 道岔打磨车 | 微邦
| 线路胀轨的紧急处理应办理临时封锁手续，设置（ ）防护。 | 移动停车 | 移动减速 | 停车手信号 | 作业标 |  | C | 单选 |  | 道岔打磨车 | 微邦
| 安全绳左右移动距离不得大于（ ）m。 | 1 | 2 | 5 | 10 |  | C | 单选 |  | 道岔打磨车 | 微邦
| 水害发生后，相关设备管理单位除按规定进行处置，并在第一时间向集团防洪办报告水害信息，最迟不得超过发现灾害后（ ）分钟。 | 15 | 20 | 25 | 30 |  | D | 单选 |  | 道岔打磨车 | 微邦
| 在距离列车500米～300米时，看守人员应面向列车开来方向，昼间一只手（靠铁路一侧）持拢起的（ ）信号旗（夜间为白色灯光，夜间灯光信号禁止直射机车司机室），拢起的信号旗与平伸的手臂呈90度，手臂与身体呈90度，显示安全信号。 | 绿色 | 黄色 | 红色 |  |  | B | 单选 |  | 道岔打磨车 | 微邦
| 按照灾害发生的风险和可能造成的影响，普速铁路防洪重点实行（ ）管理。 | 一级 | 二级 | 三级 |  |  | C | 单选 |  | 道岔打磨车 | 微邦
| 先兆中暑处理办法：让病人立即离开闷热环境，到阴凉通风处，松开其衣服。让其喝点（ ）或冷开水。 | 含盐饮料 | 糖水 | 碳酸饮料 | 奶茶 |  | A | 单选 |  | 道岔打磨车 | 微邦
| 作业人员下道避车时，必须站在距离钢轨头部外侧不小于（ ）；禁止在两线间避车。 | 2米 | 3米 | 5米 |  |  | A | 单选 |  | 道岔打磨车 | 微邦
| 当遇到火灾时，要迅速向（ ）逃生。 | 着火相反方向 | 人员多的方向 | 安全出口方向 | 着火方向 |  | C | 单选 |  | 道岔打磨车 | 微邦
| 列车运行中，当发现线路上有塌方、落石、倒树及其他障碍物危及行车安全情况时，应立即（ ），并及时报告车站或列车调度员，待排除故障确认无碍行车后再开车。 | 减速 | 停车 | 报告负责人 | 设好防护 |  | B | 单选 |  | 道岔打磨车 | 微邦
| 严禁作业人员跳车、钻车、扒车和由车底下、（ ）传递工具。 | 连接处 | 车钩下 | 车钩上 |  |  | C | 单选 |  | 道岔打磨车 | 微邦
| 在站内其他线路作业，躲避本线列车时，下道距离不少于（ ）米。 | 500 | 800 | 1000 | 1400 |  | A | 单选 |  | 道岔打磨车 | 微邦
| 大型养路机械发动机皮带张紧度为手指下压（）为正常。 | 5-10mm | 10-15mm | 15-20mm | 20-25mm |  | B | 单选 |  | 道岔打磨车 | 微邦
| CMC-20型钢轨打磨车闸瓦间隙为（） | 0-5mm | 5-10mm | 10-15mm | 15-20mm |  | B | 单选 |  | 道岔打磨车 | 微邦
| CMC-20型钢轨打磨车闸瓦厚度小于（）或缺损时必须更换。 | 10mm | 15mm | 20mm | 5mm |  | B | 单选 |  | 道岔打磨车 | 微邦
| CMC-20型钢轨打磨车的GYK关机后再开机，间隔时间必须大于（）S，以保证设备正常工作。 | 10 | 30 | 20 | 15 |  | B | 单选 |  | 道岔打磨车 | 微邦
| CMC-20型钢轨打磨车空气滤芯反复使用（）次后更换并同时更换内滤芯。 | 5 | 6 | 7 | 4 |  | B | 单选 |  | 道岔打磨车 | 微邦
| CMC-20型钢轨打磨车空气外滤吹尘，风压必须小于（）Mpa,而且必须从内往外进行吹尘。 | 1 | 0.5 | 1.5 | 2 |  | B | 单选 |  | 道岔打磨车 | 微邦
| CMC-20型钢轨打磨车排障器宽度方向应与轨面垂直，距离轨面距离应在（）mm。 | 60-90 | 90-120 | 80-100 | 110-130 |  | B | 单选 |  | 道岔打磨车 | 微邦
| CMC-20车磨头角度传感器0度电压值范围为 | 3.8-4.3 |  | 4.5-6 | 0-3 |  | A | 单选 |  | 道岔打磨车 | 微邦
| CMC-20型钢轨打磨车发动机每工作（）小时必须做定期保养。 | 200 | 250 | 300 | 350 |  | B | 单选 |  | 道岔打磨车 | 微邦
| CMC-20型钢轨打磨车集尘装置风量不足及压差报警时要及时清理滤筒，连续工作（）小时应考虑更换滤筒。 | 1000-2000 | 2000-4000 | 3000-5000 | 5000以上 |  | B | 单选 |  | 道岔打磨车 | 微邦
| CMC-20型钢轨打磨车空压机出口温度如果高于（）度，空压机过热指示器闪亮，应立即停止走行或者打磨作业。 | 110 | 121 | 134 | 150 |  | B | 单选 |  | 道岔打磨车 | 微邦
| GMC20型道岔打磨车作业过程中最大允许打磨角度为多少 | 内侧50至外侧15 | 内侧48至外侧10 | 内侧45至外侧10 | 内侧60至外侧15 |  | A | 单选 |  | 道岔打磨车 | 微邦
| GMC20型道岔作业过程中粘贴式绝缘夹板的最大打磨角度是多少 | 48 | 49 | 50 | 51 |  | A | 单选 |  | 道岔打磨车 | 微邦
| GMC20型道岔作业过程中鼓包夹板的最大打磨角度是多少 | 15 | 16 | 17 | 18 |  | B | 单选 |  | 道岔打磨车 | 微邦
| GMC20型道岔作业过程中通过道口不打磨的安全距离为多少 | 30 | 40 | 50 | 60 |  | A | 单选 |  | 道岔打磨车 | 微邦
| GMC20型道岔打磨车启动打磨电机前必须确认各电机位置在高位，打磨列车以（）km以上的速度作业 | 1 | 2 | 3 | 4 |  | C | 单选 |  | 道岔打磨车 | 微邦
| GMC20作业车速必须≥（）km/h | 3 | 4 | 5 | 6 |  | A | 单选 |  | 道岔打磨车 | 微邦
| GMC20型打磨车打磨作业接拢口重叠区域≥（）m | 10 | 20 | 30 | 40 |  | B | 单选 |  | 道岔打磨车 | 微邦
| GMC20型打磨车作业中以不超过（）km的速度通过道口 | 2 | 3 | 4 | 5 |  | B | 单选 |  | 道岔打磨车 | 微邦
题目: GMC20型打磨车作业开始和结束地段禁止压道口; A: 正确; B: 错误; 答案: A; 类型: 单选; 分类: 道岔打磨车 | 微邦
| GMC20型打磨车作业中探头不拆除，前后（）m不打磨 | 10 | 20 | 30 | 40 |  | A | 单选 |  | 道岔打磨车 | 微邦
| GMC20型打磨车作业中禁止在隧道内停车（极特殊情况除外），在尾部远离此隧道（）m后才可停车 | 30 | 40 | 50 | 60 |  | C | 单选 |  | 道岔打磨车 | 微邦
| 暴雨蓝色预警信号为（）小时内降雨量将达50毫米以上，或者已达50毫米以上且降雨可能持续 | 10 | 11 | 12 | 13 |  | C | 单选 |  | 道岔打磨车 | 微邦
| 暴雨黄色预警信号为（）小时内降雨量将达50毫米以上，或者已达50毫米以上且降雨可能持续 | 5 | 6 | 7 | 8 |  | B | 单选 |  | 道岔打磨车 | 微邦
| 暴雨橙色预警信号为（）小时内降雨量将达50毫米以上，或者已达50毫米以上且降雨可能持续 | 1 | 2 | 3 | 4 |  | C | 单选 |  | 道岔打磨车 | 微邦
| 暴雨红色预警信号为()小时内降雨量将达100毫米以上，或者已达100毫米以上且降雨可能持续 | 1 | 2 | 3 | 4 |  | C | 单选 |  | 道岔打磨车 | 微邦
| 在规定距离内“机工联控”无法取得联系时，列车司机应采取减速措施，将速度控制在( )公里/小时左右；列车运行至看守点前( )米仍不能确认线路正常时，应将速度控制在瞭望距离内能随时停车的速度运行 | 35km/h ,200m | 35km/h ,100m | 45km/h,200m | 45km/h,100m |  | C | 单选 |  | 道岔打磨车 | 微邦
| 高速铁路“机工联控”应在距离防洪看守点前（ ）完成。 | 800米 | 1公里 | 5公里 | 10公里 |  | D | 单选 |  | 道岔打磨车 | 微邦
| 防洪橙色区间。是指在出现防洪标准以内降雨、洪水情况或其他地质因素影响下，（ ）的区间 | 发生灾害的风险很大，对行车安全威胁较大的 | 有发生影响行车安全灾害的风险的 | 一般不易发生影响行车安全的灾害的 |  |  | B | 单选 |  | 道岔打磨车 | 微邦
| 当洪水已漫到路肩时，列车应以不超过( )km／h的速度运行，并报告车站值班员（列车调度员） | 5km/h | 15km/h | 20km/h | 45km/h,100m |  | C | 单选 |  | 道岔打磨车 | 微邦
| 列车运行中，机车乘务人员要加强车机联控和与Ⅰ级防洪地点看守人员的联控，列车（ ）次呼叫无应答，应采取减速或停车措施 | 1 | 2 | 3 | 4 |  | C | 单选 |  | 道岔打磨车 | 微邦
| 当降雨量达到“封锁”警戒值时，车站值班员接到工务段雨量员电话通知后，立即将发往关系区间的列车扣停在站内，同时使用列车无线调度通信设备通知已进入区间的列车司机：“××次司机，因雨情限速( )运行至前方站”，司机复诵并按限速要求运行。 | 20km/h | 25km/h | 35km/h | 45km/h |  | A | 单选 |  | 道岔打磨车 | 微邦
| 集团公司管内汛期为每年( )至( ) | 2020/4/1至2020/10/15 | 2020/4/1至2020/10/16 | 2020/4/1至2020/10/17 | 2020/4/1至2020/10/18 |  | A | 单选 |  | 道岔打磨车 | 微邦
| 穿越正线调车作业时，距进站信号机或站界标（ ）m前必须一度停车 | 20 | 30 | 40 | 50 |  | B | 单选 |  | 道岔打磨车 | 微邦
| 自轮运转特种设备在站内停车或转线待开时，距出站信号机须预留不少于( )m的安全距离 | 20 | 30 | 40 | 50 |  | D | 单选 |  | 道岔打磨车 | 微邦
| 大型养路机械在封锁区间独自运行时，续行间隔不得少于（ ）m，续行速度不得超过（ ）km/h | 300、40 | 300、45 | 400、50 | 400、45 |  | A | 单选 |  | 道岔打磨车 | 微邦
| 遇天气恶劣，信号机显示距离不足( )m时，司机须立即报告列车调度员或车站值班员 | 100 | 200 | 300 | 400 |  | B | 单选 |  | 道岔打磨车 | 微邦
| 各机械车按规定排列顺序解体作业时，必须保持不小于( ) m的安全间距 | 10 | 20 | 30 | 40 |  | A | 单选 |  | 道岔打磨车 | 微邦
| 摘车时必须严格执行 | 一关折角塞门 | 二摘风管 | 三提钩 |  |  | ABC | 多选 |  | 道岔打磨车 | 微邦
| 通过桥梁、道口或横越线路时，应“手比、眼看、口呼”，做到“（）、（）、（）”，禁止来车时抢越。 | 一停 | 二看 | 三通过 |  |  | ABC | 多选 |  | 道岔打磨车 | 微邦
题目: RGH20C/CMC20型道岔打磨车发动机的主控制钥匙开关来控制输送到发动机电子控制模块的电源。（ ）旋转主控制钥匙开关至开的位置就可以启用发动机的ECU，从而启动发动机。（ ) 旋转主控制钥匙开关至关的位置可以关闭发动机ECU。紧急停发动机时容许向里按压发动机启动按钮来停机。; A: 顺时针; B: 逆时针; 答案: AB; 类型: 多选; 分类: 道岔打磨车 | 微邦
| 打磨车发动机的机油油位，应确保油位在()与()之间。 | 高位线 | 中位线 | 低位线 |  |  | AC | 多选 |  | 道岔打磨车 | 微邦
| RGH20C/CMC20型道岔打磨车发动机诊断表默认显示发动机 ：转速( )，机油油压( )，冷却液温度( )，电压( )，通过菜单键可以查看到：燃油消耗率，发动机运行小时，已用燃油消耗率，进气总管温度，油门百分率，马力负载在分率和工作正常及错误代码百分率。 | 900rpm | 300kpa | 82-93℃ | 27V |  | ABCD | 多选 |  | 道岔打磨车 | 微邦
| RGH20C/CMC20型道岔打磨车发动机诊断表包含二个指示灯，( )警报指示灯和( )关机指示灯。当发现一个警告故障时黄色警告灯会发亮。当ECU（电子控制件）检测到停机故障时，红色关机指示会发亮。 | 绿色 | 黄色 | 红色 |  |  | BC | 多选 |  | 道岔打磨车 | 微邦
| RGH20C/CMC20型道岔打磨车关闭计算机与发动机的顺序是：必须先关闭( )，再关( )；反之先起( ) 再( ) 。 | 发动机 | 计算机 | 发动机 | 开计算机 |  | ABCD | 多选 |  | 道岔打磨车 | 微邦
| 机械的日常保养工作的“四勤”：( )( )( )( )。 | 勤清洗 | 勤检查 | 勤紧固 | 勤调整 |  | ABCD | 多选 |  | 道岔打磨车 | 微邦
| 打磨车人员撤离前，必须施以( )，以防车辆溜逸。 | 手制动 | 弹簧制动 | 铁鞋 |  |  | ABC | 多选 |  | 道岔打磨车 | 微邦
| 打磨车人员撤离前，必须确认关闭所有( )。 | 用电设备 | 电瓶开关 | 车门 |  |  | ABC | 多选 |  | 道岔打磨车 | 微邦
| 大型养路机械无动力回送时，中途停车20分钟以上且具备条件下车时，附挂人员应下车用摄像手电检查( )( )( )( )等关键部位，并做好台账记录。 | 走形部 | 悬挂物 | 制动装置 | 轴承 |  | ABCD | 多选 |  | 道岔打磨车 | 微邦
| 打磨车传动轴在使用过程中，为了避免传动轴受外力撞击变形而失去平衡，影响使 用寿命，应注意检查传动轴的( ) 、( )和( ) 情况，必要时予以校正。如发现损坏严重时，应及时更换传动轴总成。 | 弯曲 | 变形 | 平衡 |  |  | ABC | 多选 |  | 道岔打磨车 | 微邦
| 大机附挂过程中，车辆每次( )、每隔( )或者每个( )至少检查确认一次制动、缓解状态以及走形部状态。 | 启停 | 15分钟 | 小时 | 区间 |  | ABD | 多选 |  | 道岔打磨车 | 微邦
| 打磨车的修程分为( )、全面检修（总成大修）和整车厂修。 | 日常检查保养 | 定期检查保养 | 年修 |  |  | ABC | 多选 |  | 道岔打磨车 | 微邦
| 作业和保养时必须佩带( ) 等安全防护用品。 | 安全帽 | 安全绳 | 手套 | 口罩 |  | ABCD | 多选 |  | 道岔打磨车 | 微邦
题目: PGM48型钢轨打磨车通过( ) 和( ) 来控制打磨电机的偏转。; A: 偏转电机; B: 偏转油缸; 答案: AB; 类型: 多选; 分类: 道岔打磨车 | 微邦
| RGH20C/CMC20RGH20C道岔打磨车发动机John Deere 13.5升 柴油机Tier IIIRG6135H系列( )缸水冷，涡轮增压 328 KW、怠速是( ) r/m,额定转速是( )r/m。 | 6 | 900 | 1800 |  |  | ABC | 多选 |  | 道岔打磨车 | 微邦
| RGH20C/CMC20齿轮油的型号壳牌施倍力( )，空压机油型号为Ingersoll-Rand英格索兰Ultra Coolant超级冷却剂。柴机油型号为壳牌劲霸R4系列的( ) 。 | SAE80w-90 | 15W-40 | SAE70w-90 | 10W-40 |  | AB | 多选 |  | 道岔打磨车 | 微邦
| 大机运行时，运行司机应集中精力，严格执行“ ( ) 、( )、( )、( )”十六字令；严禁酒后开车，臆测行车。 | 彻底瞭望 | 确认信号 | 准确呼唤 | 手比眼看 |  | ABCD | 多选 |  | 道岔打磨车 | 微邦
| 触电急救的基本原则是：( )、( )、( )、( )。同时应根据伤情需要，迅速联系医疗部门救治。 | 迅速脱离电源 | 就地进行施救 | 操作姿势正确 | 坚持不懈抢救 |  | ABCD | 多选 |  | 道岔打磨车 | 微邦
| 信号机用途分为( )、( )、( )。进路、预告、 接近 ，驼峰、( )、复示、调车信号机。 | 进站 | 出站 | 通过 | 驼峰辅助 |  | ABCD | 多选 |  | 道岔打磨车 | 微邦
| 铁路行车事故分为( )事故、( )事故、 ( )事故 和一般事故 | 特别重大 | 重大 | 较大 | 严重 |  | ABC | 多选 |  | 道岔打磨车 | 微邦
| 在高铁区间线路作业，上道前，施工负责人应清点作业( )、作业( )及( )；施工结束后开通前，施工负责人必须清点人员和机具，确定人员、机具及材料全部撤出防护栅栏以外、作业车辆返回库线，方可通知销点 | 人员 | 机具 | 材料数量 |  |  | ABC | 多选 |  | 道岔打磨车 | 微邦
| 电气化区段，在可能带电部位，应有“( )”、“( )”的（明显标志）和防护措施 | 高压危险 | 禁止攀登 | 有电危险 | 注意安全 |  | AB | 多选 |  | 道岔打磨车 | 微邦
题目: 严禁作业人员跳车、钻车、扒车和由( )、( )传递工具材料。; A: 车底下; B: 车钩上; 答案: AB; 类型: 多选; 分类: 道岔打磨车 | 微邦
| 呼吸器官防护用品是为防御有害（ ）经呼吸道吸入，或直接向使用者供氧或清净空气，保证尘、毒污染或缺氧环境中作业人员正常呼吸而配备的防护用具。 | 气体 | 粉尘 | 烟 | 雾 |  | ABCD | 多选 |  | 道岔打磨车 | 微邦
题目: 运行中，（ ）、（ ）须全程运转，严禁 （擅自关机 ）或变相关机。; A: GYK; B: CIR; 答案: AB; 类型: 多选; 分类: 道岔打磨车 | 微邦
题目: 在线路上（基本建筑限界内）作业或检查时，严禁（ ）手机; A: 接听; B: 拨打; 答案: AB; 类型: 多选; 分类: 道岔打磨车 | 微邦
| 安全色是表达安全信息的颜色，它分为（ ）（ ）（ ）（ ）。 | 红 | 蓝 | 黄 | 绿 | 白 | ABCD | 多选 |  | 道岔打磨车 | 微邦
| RGH20C/CMC20道岔打磨车最小走行曲线半径（收起打磨小车）为（ ） m、（放下打磨小车）为（ ） m。 | 150 | 160 | 170 | 180 |  | AD | 多选 |  | 道岔打磨车 | 微邦
| 打磨车添加燃油时发动机应熄火，严禁有（ ）或（ ），（ ）. | 火花 | 火焰 | 严禁吸烟 |  |  | ABC | 多选 |  | 道岔打磨车 | 微邦
| 打磨车使用过的（ ）、（ ）、（ ）等易燃物品应该妥善保管，严禁乱扔乱放，以防发生火灾。 | 油脂 | 抹布 | 滤棉 |  |  | ABC | 多选 |  | 道岔打磨车 | 微邦
| 车间将出乘提示卡打印并交付司机，司机需再次利用（）、（）、（）等资料对提示卡进行核对，存在问题时及时反馈给车间，无误后在司机栏签认。 | GYK站名信息表 | 机工联控防洪防洪看守点及道口表 | 每日发布揭示核对卡 |  |  | ABC | 多选 |  | 道岔打磨车 | 微邦
| 闭塞分为（）、（）、（）。 | 自动闭塞 | 自动站间闭塞 | 半自动闭塞 |  |  | ABC | 多选 |  | 道岔打磨车 | 微邦
| CMC-20型钢轨打磨车液压油更换标准。 | 油样化验不合格 | 满三年 | 变质或严重变色时 | 不用更换 |  | ABC | 多选 |  | 道岔打磨车 | 微邦
| CMC-20型钢轨打磨车磨头不下放的可能原因。 | 磨头未启动 | 当前磨石没有启动磨头 | PASS开关不工作 | 马达油压调整不正确 |  | ABCD | 多选 |  | 道岔打磨车 | 微邦
| CMC-20型钢轨打磨车磨石底面磨损不均或者产生锥形的可能原因。 | 横移角度校准不正确 | 磨头设置在极限角度打磨 | 磨头横移设置不正确 | 磨头角度设置不正确 |  | ABCD | 多选 |  | 道岔打磨车 | 微邦
| CMC-20型钢轨打磨车头灯不亮的可能原因。 | 灯泡烧坏 | 电气短路、断线或者线路松动 | 接线不正确 | 灯开关不工作 |  | ABCD | 多选 |  | 道岔打磨车 | 微邦
| 发动机无法启动的可能原因有 | 计算机处于开启状态 | 网络连接故障 | 柴油滤芯安装不正确 | 电瓶电源未打开 |  | ABCD | 多选 |  | 道岔打磨车 | 微邦
| CMC-20车限位开关不到位的可能原因 | 限位开关内部进铁粉 | 线接头松动 | 限位开关损坏 | 偏转油缸故障 |  | ABC | 多选 |  | 道岔打磨车 | 微邦
| GMC20型道岔打磨车作业过程中需注意的线路障碍物有哪些（） | 探头 | 夹板 | 道口 | 老式护轨 |  | ABCD | 多选 |  | 道岔打磨车 | 微邦
| 根据洪水灾害的影响，应急响应由低到高依次分为（）级、（）级、（）级、()级 | Ⅳ | Ⅲ | Ⅱ | Ⅰ |  | ABCD | 多选 |  | 道岔打磨车 | 微邦
| “三违”是指“( )、( )和( )” | 违章指挥 | 违规作业 | 违反劳动纪律 |  |  | ABC | 多选 |  | 道岔打磨车 | 微邦
| “四不伤害”是指“（ ）、（）和（）、（） | 不伤害自己 | 不伤害别人 | 不被别人伤害 | 不让他人受伤害 |  | ABCD | 多选 |  | 道岔打磨车 | 微邦
题目: 在区间线路上进行不影响行车安全的作业时，不需进行任何防护。; A: 正确; B: 错误; 答案: B; 类型: 判断; 分类: 道岔打磨车 | 微邦
题目: 在站场、线路上作业的人员，应行走路肩，因工作需要必须在轨道上顺线路行走时，不准脚踏钢轨面、道岔连接杆、尖轨及道岔转辙滑床区域等。; A: 正确; B: 错误; 答案: A; 类型: 判断; 分类: 道岔打磨车 | 微邦
题目: 在站内其他线路作业躲避邻线来车时，邻线不是正线，邻线来车时可不下道，但必须停止作业。列车进路不明时，必须下道避车。; A: 正确; B: 错误; 答案: A; 类型: 判断; 分类: 道岔打磨车 | 微邦
题目: 靠近邻线进行作业时，必须注意了望或设专人防护。; A: 正确; B: 错误; 答案: A; 类型: 判断; 分类: 道岔打磨车 | 微邦
题目: 正确使用劳动防护用品，是铁路全体作业人员共同遵守的劳动安全守则。; A: 正确; B: 错误; 答案: A; 类型: 判断; 分类: 道岔打磨车 | 微邦
题目: 机动车辆伤害中，人的不安全行为是主要方面之一，下面行为是造成事故的危险因素：无证驾驶、酒后或疲劳驾驶，驾驶超员、超载，超速驾车或违章超车，驾车时拨打或接听电话，因睡眠、休息不足而精神不振等。; A: 正确; B: 错误; 答案: A; 类型: 判断; 分类: 道岔打磨车 | 微邦
题目: 在电气化区段遇雷雨时，作业人员应放下手中的金属器具。; A: 正确; B: 错误; 答案: A; 类型: 判断; 分类: 道岔打磨车 | 微邦
题目: 在距离接触网带电部分不足2 m时，在桥上使用高压水清洗钢梁和上承载式桁梁和上跨限界检查，只要有接触网工区派人在现场，可以不停电作业。; A: 正确; B: 错误; 答案: B; 类型: 判断; 分类: 道岔打磨车 | 微邦
题目: 在铁路线桥上工作时，必须穿戴黄色防护服，不准穿戴红色衣帽和围巾。; A: 正确; B: 错误; 答案: A; 类型: 判断; 分类: 道岔打磨车 | 微邦
题目: 步行上下班通过桥梁、道口或横越线路时，应做到“一看、二停、三通过”，严禁来车时抢越。; A: 正确; B: 错误; 答案: B; 类型: 判断; 分类: 道岔打磨车 | 微邦
题目: 作业人员可以站立于两线间避车，但身边不得放机具、材料。; A: 正确; B: 错误; 答案: B; 类型: 判断; 分类: 道岔打磨车 | 微邦
题目: 在宿营车上，只要人不多，可以抽烟。; A: 正确; B: 错误; 答案: B; 类型: 判断; 分类: 道岔打磨车 | 微邦
题目: 住宿营车时，必须遵守我段相关规定，每日要搞好内务。; A: 正确; B: 错误; 答案: A; 类型: 判断; 分类: 道岔打磨车 | 微邦
题目: RGH20C/CMC20如果空压机出口温度高于121°C，空压机过热指示器将闪亮, 司机应立即停止走行或打磨，查找原因。; A: 正确; B: 错误; 答案: A; 类型: 判断; 分类: 道岔打磨车 | 微邦
题目: RGH20C/CMC20RGH20C型道岔打磨车发动机运转信息表亮红灯表示可继续工作。; A: 正确; B: 错误; 答案: B; 类型: 判断; 分类: 道岔打磨车 | 微邦
题目: RGH20C/CMC20型道岔打磨车按下紧急停机按钮后两台发动机同时熄灭。; A: 正确; B: 错误; 答案: A; 类型: 判断; 分类: 道岔打磨车 | 微邦
题目: RGH20C/CMC20型道岔打磨车发动机运转信息表亮红灯表示必须马上处理。; A: 正确; B: 错误; 答案: A; 类型: 判断; 分类: 道岔打磨车 | 微邦
题目: RGH20C/CMC20型道岔打磨车发动机在启动时，不能关闭电瓶，防止不可预见的损害。; A: 正确; B: 错误; 答案: A; 类型: 判断; 分类: 道岔打磨车 | 微邦
题目: RGH20C/CMC20型道岔打磨车的驱动轴由液压马达驱动。; A: 正确; B: 错误; 答案: A; 类型: 判断; 分类: 道岔打磨车 | 微邦
题目: RGH20C/CMC20型道岔打磨车空压机油检查，当空压机上2个电磁线圈不得电时，空压机油位在视窗的中部既可。; A: 正确; B: 错误; 答案: A; 类型: 判断; 分类: 道岔打磨车 | 微邦
题目: 打磨车非本务驾驶室的大闸要放在取出位（注意非大机人员不得随意移动）。; A: 正确; B: 错误; 答案: A; 类型: 判断; 分类: 道岔打磨车 | 微邦
题目: 停车制动阀拉出停车制动阀缓解停车制动，向里按住停车制动阀施加停车制动。当两节车连接到一起时，停车制动阀必须处于缓解位。; A: 正确; B: 错误; 答案: A; 类型: 判断; 分类: 道岔打磨车 | 微邦
题目: 拖行空气阀控制从制动管到停车制动回路的空气流动，一般用于附挂。; A: 正确; B: 错误; 答案: A; 类型: 判断; 分类: 道岔打磨车 | 微邦
题目: 将打磨车完全充分后，铁鞋安放完成。用大闸缓解和弹簧制动撤除。放好禁动标志牌。调整螺杆长短，达到闸瓦充分接触轮面。; A: 正确; B: 错误; 答案: A; 类型: 判断; 分类: 道岔打磨车 | 微邦
题目: 当普通制动无效时，首先立刻使用紧急制动，紧急制动无效时使用小闸制动，并把两个驾驶室手制动按压下去，以上三种方法都无效时，司机应按压下紧急停机按钮（操作位右手红色按钮），使二台车发动机停止工作，让打磨车慢慢停下来。; A: 正确; B: 错误; 答案: A; 类型: 判断; 分类: 道岔打磨车 | 微邦
题目: 严寒天气清除管道消防用水：在气水多功能阀体上面找到手动控制阀，转动阀手柄，排除管路中的残余水。从而避免管道被冻坏。; A: 正确; B: 错误; 答案: A; 类型: 判断; 分类: 道岔打磨车 | 微邦
题目: RGH20C/CMC20型道岔打磨车当大闸已经施加制动时，使用小闸可以缓解一节车。; A: 正确; B: 错误; 答案: A; 类型: 判断; 分类: 道岔打磨车 | 微邦
题目: RGH20C/CMC20型道岔打磨车两端主机靠网线进行通讯。; A: 正确; B: 错误; 答案: A; 类型: 判断; 分类: 道岔打磨车 | 微邦
题目: RGH20C/CMC20型道岔打磨车驾驶室前面板上的锁闭 按钮的作用是锁闭两端电脑触摸屏，在进行维修时使用。; A: 正确; B: 错误; 答案: A; 类型: 判断; 分类: 道岔打磨车 | 微邦
题目: 打磨车作业时，要根据线路的实际情况选择作业方法。; A: 正确; B: 错误; 答案: A; 类型: 判断; 分类: 道岔打磨车 | 微邦
题目: 打磨车原则上必须在 直线上收放小车。; A: 正确; B: 错误; 答案: A; 类型: 判断; 分类: 道岔打磨车 | 微邦
题目: 打磨车机组人员应随时观察各部分的工作情况及各仪表的显示状态，发现异常必须立即停机处理。; A: 正确; B: 错误; 答案: A; 类型: 判断; 分类: 道岔打磨车 | 微邦
题目: 打磨车主要是对道岔、线路的波浪磨耗、肥边及侧磨等病害进行打磨作业，使道岔、线路钢轨的几何尺寸达到要求，从而减少对列车运行的冲击、载荷，提高列车运行的平稳性，延长钢轨和机车车辆的使用寿命。; A: 正确; B: 错误; 答案: A; 类型: 判断; 分类: 道岔打磨车 | 微邦
题目: 打磨施工整站封锁，不许越过两头的反向进站信号机及注意无岔区封锁区段。; A: 正确; B: 错误; 答案: A; 类型: 判断; 分类: 道岔打磨车 | 微邦
题目: 在添加液压油到液压油箱时或需要打开液压油路进行维护，修理，更换管路，组件等时液压油箱必须先泄压。; A: 正确; B: 错误; 答案: A; 类型: 判断; 分类: 道岔打磨车 | 微邦
题目: RGH20C/CMC20型道岔打磨车在发动机或液压泵不能工作时，应该使用应急泵来提升部件至存放位置。; A: 正确; B: 错误; 答案: A; 类型: 判断; 分类: 道岔打磨车 | 微邦
题目: 机车综合无线通信设备简称为CIR 设备。; A: 正确; B: 错误; 答案: A; 类型: 判断; 分类: 道岔打磨车 | 微邦
题目: 根据《高速铁路有砟轨道线路维修规则》规定，工务段等受委托承担利用大型养路机械对线路的修理。; A: 正确; B: 错误; 答案: B; 类型: 判断; 分类: 道岔打磨车 | 微邦
题目: 工地转移前，机组人员应对动力传动及制动系统进行一次检查保养。; A: 正确; B: 错误; 答案: A; 类型: 判断; 分类: 道岔打磨车 | 微邦
题目: 大机正常运行作业前需检查发动机润滑油，油位游标尺低于上刻度时需添加油液。; A: 正确; B: 错误; 答案: B; 类型: 判断; 分类: 道岔打磨车 | 微邦
题目: 打磨车检修贯彻预防为主、质量第一的工作方针。; A: 正确; B: 错误; 答案: A; 类型: 判断; 分类: 道岔打磨车 | 微邦
题目: 进行发动机、传动轴、工作装置等有重大安全隐患部位的维修保养时，必须在司机室、发动机启动处悬挂禁止启动 提示牌。; A: 正确; B: 错误; 答案: A; 类型: 判断; 分类: 道岔打磨车 | 微邦
题目: 严禁在补机模式下进行监控自检。; A: 正确; B: 错误; 答案: A; 类型: 判断; 分类: 道岔打磨车 | 微邦
题目: 为了获得准确的柴油机油位，应该在何时检查机油油位柴油机启动后检查。; A: 正确; B: 错误; 答案: A; 类型: 判断; 分类: 道岔打磨车 | 微邦
题目: JZ-7型空气制动机非操纵端自阀手把误放运转位时，操纵端中继阀排风口119.排风不止。; A: 正确; B: 错误; 答案: A; 类型: 判断; 分类: 道岔打磨车 | 微邦
题目: 密接式车钩原理作用：车钩自动连接与分解。; A: 正确; B: 错误; 答案: A; 类型: 判断; 分类: 道岔打磨车 | 微邦
题目: RGH20C/CMC20型道岔打磨车当一个打磨头限位开关未到位时，按下收车按钮，会出现收车询问，点击确定询问按钮，待收车结束，下车确定小车及磨头是否到位。; A: 正确; B: 错误; 答案: A; 类型: 判断; 分类: 道岔打磨车 | 微邦
题目: RGH20C/CMC20型道岔打磨车大磨头心轴加注黄油的步骤:先放下小车，调整到换磨石模式，然后锁闭屏幕，即可加注黄油。; A: 正确; B: 错误; 答案: A; 类型: 判断; 分类: 道岔打磨车 | 微邦
题目: 车钩三态为闭锁、开锁、全开状态。; A: 正确; B: 错误; 答案: A; 类型: 判断; 分类: 道岔打磨车 | 微邦
题目: CMC-20车油门手柄更换后标定流程为发动机在怠速时点击显示屏上“龟速”标志并确认，发动机在高速时点击显示屏上“兔速”标志并确认; A: 正确; B: 错误; 答案: A; 类型: 判断; 分类: 道岔打磨车 | 微邦
题目: CMC-20车有7个模拟量输入模块。; A: 正确; B: 错误; 答案: A; 类型: 判断; 分类: 道岔打磨车 | 微邦
题目: CMC-20车在标定模式时正确选择遥控器的控制方向为“以驾驶室为正前方，一声左，两声右”; A: 正确; B: 错误; 答案: A; 类型: 判断; 分类: 道岔打磨车 | 微邦
题目: CMC-20车作业过程中巡航速度按钮显示状态为灰色。; A: 正确; B: 错误; 答案: B; 类型: 判断; 分类: 道岔打磨车 | 微邦
题目: CMC-20车点击更换磨石按钮后，更换磨石过程中不能关闭发动机。; A: 正确; B: 错误; 答案: A; 类型: 判断; 分类: 道岔打磨车 | 微邦
题目: CMC-20车限位开关低限位不到位时可以下放磨头。; A: 正确; B: 错误; 答案: B; 类型: 判断; 分类: 道岔打磨车 | 微邦
题目: CMC-20车应急泵启动按钮下压后不能松开，直到整个应急操作流程完成后方可松开，否则应急泵自动关闭。; A: 正确; B: 错误; 答案: A; 类型: 判断; 分类: 道岔打磨车 | 微邦
题目: CMC-20车在记忆打磨时，强制收放磨头会消除记忆模式。; A: 正确; B: 错误; 答案: A; 类型: 判断; 分类: 道岔打磨车 | 微邦
题目: CMC-20车打磨小车未下放时可以打开标定模式。; A: 正确; B: 错误; 答案: B; 类型: 判断; 分类: 道岔打磨车 | 微邦
题目: 大型养路机械消防水箱正常水位应在水箱容积的三分之二以上。; A: 正确; B: 错误; 答案: A; 类型: 判断; 分类: 道岔打磨车 | 微邦
题目: CMC-20型钢轨打磨车的GYK紧急放风阀为失电放风。; A: 正确; B: 错误; 答案: A; 类型: 判断; 分类: 道岔打磨车 | 微邦
题目: CMC-20型钢轨打磨车驾驶室空调制热时必须将发动机热冷却液阀门打开。; A: 正确; B: 错误; 答案: A; 类型: 判断; 分类: 道岔打磨车 | 微邦
题目: 大型养路机械在处理液压故障时必须确保液压阀门关闭或者关闭发动机泄压。; A: 正确; B: 错误; 答案: A; 类型: 判断; 分类: 道岔打磨车 | 微邦
题目: CMC-20型钢轨打磨车模块测试时，在激活任何通道之前必须要采用合适的安全措施。; A: 正确; B: 错误; 答案: A; 类型: 判断; 分类: 道岔打磨车 | 微邦
题目: CMC-20型钢轨打磨车车轴齿轮箱油每年更换，要求油位达到油窗1/2-2/3位置或油标尺中上刻度。; A: 正确; B: 错误; 答案: A; 类型: 判断; 分类: 道岔打磨车 | 微邦
题目: GMC20型道岔作业过程中严禁在静止状态启动打磨电机。启动打磨电机前必须确认各电机位置在高位; A: 正确; B: 错误; 答案: A; 类型: 判断; 分类: 道岔打磨车 | 微邦
题目: GMC20型打磨车发现异常立即紧急停止所有打磨电机，打磨电机无功率且两边没有火花溅出才可停车; A: 正确; B: 错误; 答案: A; 类型: 判断; 分类: 道岔打磨车 | 微邦
题目: GMC96X型打磨车作业中探头不拆除，前后10m不打磨;电务轴温探测设备、红外记轴器（乌龟壳）未拆除，禁止打磨小车通过; A: 正确; B: 错误; 答案: A; 类型: 判断; 分类: 道岔打磨车 | 微邦
题目: GMC20型打磨车作业中遇老式护轨未拆除禁止打磨，需确保打磨电机提升且角度归零通过; A: 正确; B: 错误; 答案: A; 类型: 判断; 分类: 道岔打磨车 | 微邦
题目: GMC20型打磨车作业中新式护轨未拆除，禁止设置≥内侧45°的电机角度; A: 正确; B: 错误; 答案: A; 类型: 判断; 分类: 道岔打磨车 | 微邦
题目: GMC20型打磨车作业中通过障碍物时，出现电机角度方面的异常，都须停车，下车确认; A: 正确; B: 错误; 答案: A; 类型: 判断; 分类: 道岔打磨车 | 微邦
题目: GMC20作业结束必须确保各打磨电机锁定销处于锁定位置后，方可动车返回车站; A: 正确; B: 错误; 答案: A; 类型: 判断; 分类: 道岔打磨车 | 微邦
题目: 列车运行时，押车人员一律在驾驶室内并要关好车门，身体不得探出车外。一旦发现走行系统有异常或制动缓解不良时，应立即用无线通信设备通知押车负责人，以便采取应急措施; A: 正确; B: 错误; 答案: A; 类型: 判断; 分类: 道岔打磨车 | 微邦
题目: 到达作业地点，在放下工作装置并开始作业前，应关闭GYK大机防溜功能，作业结束并收起工作装置后，应及时开启GYK大机防溜功能。; A: 正确; B: 错误; 答案: A; 类型: 判断; 分类: 道岔打磨车 | 微邦
题目: 向封锁区间开行施工路用列车时，列车进入封锁区间的行车凭证为调度命令。该命令中应包括列车车次、停车地点、到达车站的时刻等有关事项; A: 正确; B: 错误; 答案: A; 类型: 判断; 分类: 道岔打磨车 | 微邦
题目: 要道时，一律实行出路要出路，进路要进路。进路在出路的延长线上时，传达计划应事先布置清楚，仍只要出路; A: 正确; B: 错误; 答案: A; 类型: 判断; 分类: 道岔打磨车 | 微邦
题目: 在长大下坡道行驶时，应适时使用制动机，防止超速，不得关闭发动机，不得空挡运行; A: 正确; B: 错误; 答案: A; 类型: 判断; 分类: 道岔打磨车 | 微邦
题目: 自轮运转特种设备配备的铁鞋执行定置管理，存放于车上铁鞋箱或驾驶室内指定处所，其他位置严禁存放铁鞋; A: 正确; B: 错误; 答案: A; 类型: 判断; 分类: 道岔打磨车 | 微邦
题目: 列车运行在GSM-R区段，在发生铁路交通事故或危及行车安全等情况下，需要紧急呼叫列车调度员（车站值班员）时，允许司机按下“紧急呼叫”键使用CIR设备“299”铁路紧急呼叫功能; A: 正确; B: 错误; 答案: A; 类型: 判断; 分类: 道岔打磨车 | 微邦
| 在雷雨天，不要走进高压电杆、铁塔、避雷针的接地导线周围 ( )米内。 | 10 | 20 | 30 | 40 |  | B | 单选 |  | GMC-96X型钢轨打磨车 | 微邦
| 调车作业必须贯彻（ ）原则。 | 工长指挥 | 单一指挥 | 施工负责人指挥 | 车长指挥 |  | B | 单选 |  | GMC-96X型钢轨打磨车 | 微邦
| 大型养路机械实行铁路总公司、（ ）、工务机械段三级管理。 | 工务处 | 设备装备科 | 铁路局集团公司 | 铁道运输部 |  | C | 单选 |  | GMC-96X型钢轨打磨车 | 微邦
| 大型养路机械是用于（）修理作业的重要施工设备。 | 线桥 | 线路 | 道岔 | 隧道 |  | B | 单选 |  | GMC-96X型钢轨打磨车 | 微邦
| 铁路局工务部（）是大型养路机械设备主管部门。 | 综合科 | 安全科 | 线路科 | 自轮运转设备办公室 |  | D | 单选 |  | GMC-96X型钢轨打磨车 | 微邦
| 铁路局工务处要贯彻执行上级下达的有关设备管理的（ ）和规章制度，制定和落实本局大型养路机械管理的规定和办法。 | 宗旨、政策 | 方针、政策 | 目标、政策 | 计划、政策 |  | B | 单选 |  | GMC-96X型钢轨打磨车 | 微邦
| 钢轨打磨运转设备每次调车作业不得少于（ ）人。 | 1 | 2 | 3 | 4 |  | D | 单选 |  | GMC-96X型钢轨打磨车 | 微邦
| 绕行停留车辆时，其距离不应小于（ ），并注意车辆动态和临线上开来的列车。 | 5m | 10m | 15m | 20m |  | A | 单选 |  | GMC-96X型钢轨打磨车 | 微邦
| 防护人员应穿着橘黄色反光马夹，带齐（ ）。 | 防护信号备品、佩戴胸牌、持证上岗 | 佩戴胸牌、持证上岗 | 防护信号备品、持证上岗 | 防护信号备品、佩戴胸牌 |  | A | 单选 |  | GMC-96X型钢轨打磨车 | 微邦
| 普铁通过桥梁、道口或横越线路时，应（），做到“一停、二看、三通过”，严禁来车时抢越。 | 手比、眼看 | 手比、口呼 | 手比、眼看、口呼 | 眼看、口呼 |  | C | 单选 |  | GMC-96X型钢轨打磨车 | 微邦
| 作业人员下道避车时应距钢轨头部外侧距离不小于（）。 | 1m | 2m | 3m | 4m |  | B | 单选 |  | GMC-96X型钢轨打磨车 | 微邦
| 普铁步行上下工时，应在路肩或路旁（）；在双线区间，应面迎列车方向走行。 | 集中走行 | 分散走行 | 自我安排 | 分批走行 |  | A | 单选 |  | GMC-96X型钢轨打磨车 | 微邦
| 普铁通过桥梁、道口或横越线路时，应“手比、眼看、口呼”，做到（），严禁来车时抢越。 | 一停、二看、三通过 | 快步通过 | 跑步通过 | 缓慢通过 |  | A | 单选 |  | GMC-96X型钢轨打磨车 | 微邦
| 作业人员下道避车时应距钢轨头部外侧距离不小于（）。 | 1m | 2m | 3m | 4m |  | B | 单选 |  | GMC-96X型钢轨打磨车 | 微邦
| 营业线施工系指影响营业线设备稳定、使用和行车安全的各种施工，分为施工作业和( )。 | 补修作业 | 保养作业 | 维修作业 | 抢险作业 |  | C | 单选 |  | GMC-96X型钢轨打磨车 | 微邦
| 新工人、临时工必须提前进行（ ）培训，并经考试合格，未经培训，或培训但考试不合格者，不得上道作业。 | 职业道德修养 | 安全技术教育 | 职业技能 | 高级工检定 |  | B | 单选 |  | GMC-96X型钢轨打磨车 | 微邦
| 一切建筑物、设备，在任何情况下均不得侵入（）。 | 机车车辆限界 | 超过规定的侵入范围 | 铁路限界 | 铁路的建筑限界 |  | D | 单选 |  | GMC-96X型钢轨打磨车 | 微邦
| 班前要做到充分休息，班前（ ）小时及班中严禁饮酒；工作前认真检查设备、机具，确认良好后方准操作。 | 2 | 4 | 6 | 8 |  | D | 单选 |  | GMC-96X型钢轨打磨车 | 微邦
| 钢轨打磨列车作业越过道岔区段时，必须收起打磨小车，走行速度控制在( )km/h以内。 | 5 | 10 | 15 | 20 |  | C | 单选 |  | GMC-96X型钢轨打磨车 | 微邦
| 《南宁铁路局大型养路机械使用管理办法》规定： 48头及96头打磨车需安排（ ）名大型养路机械司机（至少含1名运行司机）押运。 | 1 | 2 | 3 | 4 |  | D | 单选 |  | GMC-96X型钢轨打磨车 | 微邦
| 钢轨打磨作业中，在障碍物地段（护轨、鼓包夹板、道口、探头等）前( )m及时调小打磨砂轮角度，适当降低打磨速度，防止打磨电机或打磨砂轮碰撞障碍物。 | 15 | 20 | 25 | 30 |  | B | 单选 |  | GMC-96X型钢轨打磨车 | 微邦
| 严格班组班前点名制度，班组长根据当天的生产项目、作业情况，具体布置（ ）。 | 生产任务 | 工作分工 | 安全注意事项 | 施工任务 |  | C | 单选 |  | GMC-96X型钢轨打磨车 | 微邦
| 电气化线路、停车检查或作业时，严禁把工具、物品置于距接触网（）m范围之内. | 1 | 2 | 3 | 4 |  | B | 单选 |  | GMC-96X型钢轨打磨车 | 微邦
| 钢轨（道岔）打磨车作业及运行前，应保证车载( )、烟雾报警器及火灾报警等装置确保性能良好，应加满消防水，消防水泵及水管应状态良好。 | 监控视频 | 火灾报警等装置 | 消防水泵 | 烟雾报警器 |  | A | 单选 |  | GMC-96X型钢轨打磨车 | 微邦
| 为保证人身安全，除牵引供电专业人员按规定作业外，任何人员及所携带的物件、作业工器具等须与牵引供电设备高压带电部分保持（ ）以上的距离，与回流线、架空地线、保护线保持（ ）以上距离，距离不足时，牵供电设备须停电。 | 2m、1m | 1m、 2m | 2m、2m | 1m、1m |  | A | 单选 |  | GMC-96X型钢轨打磨车 | 微邦
| 在非雨季进行钢轨打磨时，按每半公里不少于（ ）人配备，并根据现场实际情况，可适当增加。地面消防人员需每人配1台对讲机及携带扫把，发现火情时及时汇报和扑灭。 | 1 | 2 | 3 | 4 |  | A | 单选 |  | GMC-96X型钢轨打磨车 | 微邦
| 5、当你发现电气化铁道上带电导线断线接地应远离（ ）米以外，并对该处进行防护和派人报告。 | 2 | 5 | 10 | 20 |  | C | 单选 |  | GMC-96X型钢轨打磨车 | 微邦
| 在接触网带电的情况下，禁止用（ ）车辆和朝接触网喷射。 | 棉纱擦拭 | 洒水清扫 | 水管冲洗 | 铁管擦车 |  | C | 单选 |  | GMC-96X型钢轨打磨车 | 微邦
| 打磨车在打磨期间，按压哪个（） 按钮会会使车上所有打磨头全部提升。 | 紧急提升 | 紧急制动 | 紧急减速 | 紧急归位 |  | A | 单选 |  | GMC-96X型钢轨打磨车 | 微邦
| 打磨车在打磨期间，按压哪个（） 按钮会会使车上所有打磨头全部提升。 | 紧急提升 | 紧急制动 | 紧急减速 | 紧急归位 |  | A | 单选 |  | GMC-96X型钢轨打磨车 | 微邦
| 打磨车在打磨期间，按压哪个（） 按钮会会使车上所有打磨头全部提升。 | 紧急提升 | 紧急制动 | 紧急减速 | 紧急归位 |  | A | 单选 |  | GMC-96X型钢轨打磨车 | 微邦
| 打磨车上的灭火器指示器必须在（）色区域，如果指示器位于（）色区域，需要对灭火器进行更换或补充。 | 绿、红 | 黄、黄 | 绿、黄 | 绿、绿 |  | A | 单选 |  | GMC-96X型钢轨打磨车 | 微邦
| JZ-7型空气制动机常用限压阀是当常用制动时，限制作用风缸压力不超过（） 。 | 360kPa | 350kPa | 370kPa | 380kPa |  | A | 单选 |  | GMC-96X型钢轨打磨车 | 微邦
| 打磨车制动系统制动常用制动压力范围为（）。 | 420kPa-360kPa | 410kPa-360kPa | 420kPa-350kPa | 410kPa-350kPa |  | A | 单选 |  | GMC-96X型钢轨打磨车 | 微邦
| 打磨车驻车制动（弹簧）缸缓解的最低压力为（）。 | 400 | 410 | 420 | 430 |  | C | 单选 |  | GMC-96X型钢轨打磨车 | 微邦
| GMC-96X打磨磨头连续可调功率为（），打磨电机转速为（）。 | 20kw、3600r/min | 21kw、3600r/min | 22kw、3700r/min | 22kw、3600r/min |  | D | 单选 |  | GMC-96X型钢轨打磨车 | 微邦
| GMC-96X打磨头角度调整范围是（）。 | 内侧 50°至外侧 30° | 内侧 75°至外侧 15° | 内侧 60°至外侧 20° | 内侧 70°至外侧 20° |  | D | 单选 |  | GMC-96X型钢轨打磨车 | 微邦
| GMC-96X走行发动机额定功率是（），额定转速是（）。 | 960kw；1800r/min | 960kw；1900r/min | 970kw；1900r/min | 970kw、1800r/min |  | D | 单选 |  | GMC-96X型钢轨打磨车 | 微邦
| GMC-96X给总风缸打风的空压机额定排气量是（），额定排气压力是（）。 | 1.6m³/min；0.8Mpa | 1.6m³/min；0.9Mpa | 1.6m³/min；0.10Mpa | 1.6m³/min；0.11Mpa |  | A | 单选 |  | GMC-96X型钢轨打磨车 | 微邦
| GMC-96X打磨车DH20E传动箱正常工作油温是（），最高允许油温是（）。达到（）℃后柴油机卸载。 | 70～100℃、110℃；120 | 70～90℃、110℃；120 | 60～90℃、110℃；120 | 70～90℃、110℃；130 |  | B | 单选 |  | GMC-96X型钢轨打磨车 | 微邦
| GMC-96X打磨车作业走行速度范围是（）。 | 1km/h～24km/h | 2km/h～24km/h | 3km/h～24km/h | 4km/h～24km/h |  | C | 单选 |  | GMC-96X型钢轨打磨车 | 微邦
| GMC-96X打磨车最高双向自运行速度为（），最高附挂运行速度为（）。 | 100km/h、120km/h | 100km/h；110km/h | 90km/h；120km/h | 90km/h；110km/h |  | A | 单选 |  | GMC-96X型钢轨打磨车 | 微邦
| GMC-96X打磨车3号车燃油油箱容量是（） L，1、2、4、5车燃油油箱容量是（） L。 | 7000；3000 | 6000；4000 | 8000；3000 | 8000；4000 |  | C | 单选 |  | GMC-96X型钢轨打磨车 | 微邦
| GMC-96X打磨车作业液压系统：发动机驱动液压泵为小车及磨头控制提供动力。( ) L 液压主油箱，液压油冷却器，液压油补油系统包括过滤器，补油泵及( )L 辅助油箱。 | 660、460 | 660、450 | 650、450 | 650、460 |  | C | 单选 |  | GMC-96X型钢轨打磨车 | 微邦
| GMC-96X打磨车分动箱上带有离合器，作业过程中密切关注离合器的温度情况，任何情况下离合器的温度不应超过( )。 | 80℃ | 90℃ | 100℃ | 110℃ |  | C | 单选 |  | GMC-96X型钢轨打磨车 | 微邦
| GMC-96X打磨车分动箱设置有散热器，散热器脏污会影响散热器的散热性能，应对该散热器表面脏污每( )个月进行一次清理。 | 1 | 2 | 3 | 4 |  | C | 单选 |  | GMC-96X型钢轨打磨车 | 微邦
| 打磨车电气系统、液压系统、气动系统、车钩缓冲装置、车辆连接装置、空调系统和车体结构在机械使用期间，每( )个月进行 1 次定期全面检查。 | 3 | 6 | 9 | 12 |  | B | 单选 |  | GMC-96X型钢轨打磨车 | 微邦
| 在雷雨天，不要走进高压电杆、铁塔、避雷针的接地导线周围 ( )米内。 | 10 | 20 | 30 | 40 |  | B | 单选 |  | GMC-96X型钢轨打磨车 | 微邦
| 打磨车制动系统、动力传动系统、走行系统、消防水系统、打磨装置和集尘装置在机械使用期间，每( )个月进行 1 次定期全面检查。 | 3 | 6 | 9 | 12 |  | A | 单选 |  | GMC-96X型钢轨打磨车 | 微邦
| GMC-96X打磨车作业车作业压力安全阀设定值为( )。 | 1MPa | 2MPa | 3MPa | 4MPa |  | B | 单选 |  | GMC-96X型钢轨打磨车 | 微邦
| GMC-96X打磨车作业车油泵压力调节阀设定值为( )。 | 10-10.7MPa | 10-11MPa | 10.5-10.7MPa | 10.5-11MPa |  | C | 单选 |  | GMC-96X型钢轨打磨车 | 微邦
| GMC-96X打磨车作业车蓄能器额定工作压力值为( )。 | 33MPa | 34MPa | 35MPa | 36MPa |  | A | 单选 |  | GMC-96X型钢轨打磨车 | 微邦
| GMC-96X打磨车集尘装置中设有温度传感器，内部温度超过( )时报警。 | 106℃ | 107℃ | 108℃ | 109℃ |  | B | 单选 |  | GMC-96X型钢轨打磨车 | 微邦
| GMC-96X打磨车打开操纵端上的总电源开关，打开显示器电源开关，确认蓄电池电压在( )范围内。 | DC24V～DC28V | DC26V～DC28V | DC26V～DC30V | DC22V～DC28V |  | A | 单选 |  | GMC-96X型钢轨打磨车 | 微邦
| GMC-96X打磨车打开操纵端上的总电源开关，打开显示器电源开关，确认蓄电池电压在( )范围内。 | DC24V～DC28V | DC26V～DC28V | DC26V～DC30V | DC22V～DC28V |  | A | 单选 |  | GMC-96X型钢轨打磨车 | 微邦
| GMC-96X打磨车打开操纵端上的总电源开关，打开显示器电源开关，确认蓄电池电压在( )范围内。 | DC24V～DC28V | DC26V～DC28V | DC26V～DC30V | DC22V～DC28V |  | A | 单选 |  | GMC-96X型钢轨打磨车 | 微邦
| 打磨车转向架车轮直径（除GMC-96B的A车外）是( )mm，A车转向架轮径是( )mm。 | 840、1050 | 850、050 | 8401060 | 9401050 |  | A | 单选 |  | GMC-96X型钢轨打磨车 | 微邦
| 打磨车转向架车轮直径（除GMC-96B的A车外）是( )mm，A车转向架轮径是( )mm。 | 840、1050 | 850、050 | 8401060 | 9401050 |  | A | 单选 |  | GMC-96X型钢轨打磨车 | 微邦
| 作业人员发生“班中饮酒”的行为，是触犯了（）。 | 段安全“红线” | 集团公司安全“红线” | 国铁集团安全“红线” | 工务部安全“红线” |  | C | 单选 |  | GMC-96X型钢轨打磨车 | 微邦
| 出乘提示卡需打印上车并保存（）天以上。 | 3 | 5 | 7 | 10 |  | D | 单选 |  | GMC-96X型钢轨打磨车 | 微邦
| 影响行车、人身安全的施工和维修作业及发生线路故障地点，均应设置（ ）。 | 红牌 | 慢行牌 | 作业标 | 防护 |  | D | 单选 |  | GMC-96X型钢轨打磨车 | 微邦
| 电气化区段内除供电人员外，任何人员及所携带的物件、作业工器具等须与牵引供电设备高压带电部分保持( )米以上距离。 | 1 | 2 | 3 |  |  | B | 单选 |  | GMC-96X型钢轨打磨车 | 微邦
| 在雷雨天，不要走进高压电杆、铁塔、避雷针的接地导线周围( )米内。 | 10 | 20 | 30 |  |  | B | 单选 |  | GMC-96X型钢轨打磨车 | 微邦
| 发现人员触电，首先应采取的措施是（ ）。 | 呼叫救护人员 | 切断电源或使伤者脱离电源 | 进行人工呼吸 |  |  | B | 单选 |  | GMC-96X型钢轨打磨车 | 微邦
| 横越停有机车车辆的线路时，必须在距停留机车、车辆（ ）米以外绕行通过，禁止靠近。 | 2 | 4 | 5 |  |  | C | 单选 |  | GMC-96X型钢轨打磨车 | 微邦
| 减速地点标设在施工地点两端各（ ）米。 | 100 | 50 | 20 |  |  | C | 单选 |  | GMC-96X型钢轨打磨车 | 微邦
| 作业标设在施工地点两端各（ ）米。 | 500~1000 | 500~800 | 800 |  |  | A | 单选 |  | GMC-96X型钢轨打磨车 | 微邦
| 要求列车减速，昼间用（ ）。 | 黄色信号旗 | 展开的黄色信号旗 | 白色的灯光 |  |  | B | 单选 |  | GMC-96X型钢轨打磨车 | 微邦
| 乙炔瓶与明火的距离不得小于10m，与氧气瓶间的距离不得小于（ ）。 | 3 | 5 | 10 |  |  | B | 单选 |  | GMC-96X型钢轨打磨车 | 微邦
| 施工防护信号的设置与撤除，由（ ）决定。 | 施工负责人 | 工地防护员 | 驻站联络员 |  |  | A | 单选 |  | GMC-96X型钢轨打磨车 | 微邦
| 对蓄电池进行检查前，必须先 （ ）。 | 检查电解液 | 切断电源 | 检查蓄电池电压 |  |  | B | 单选 |  | GMC-96X型钢轨打磨车 | 微邦
| 严禁患有职业禁忌症者进行登高作业。所谓登高作业就是指凡在坠落高度离基准面（ ）米以上的作业。 | 2 | 3 | 4 |  |  | A | 单选 |  | GMC-96X型钢轨打磨车 | 微邦
| 高铁线路站内避车下道距离不小于（ ）。 | 500 | 400 | 300 |  |  | A | 单选 |  | GMC-96X型钢轨打磨车 | 微邦
题目: 封锁区间在桥梁上作业，走（ ）更为安全些。; A: 步行板; B: 道心; 答案: B; 类型: 单选; 分类: GMC-96X型钢轨打磨车 | 微邦
| 大机按规定排列顺序作业时，必须保持不小于（ ）的安全距离。 | 50m | 20m | 10m |  |  | C | 单选 |  | GMC-96X型钢轨打磨车 | 微邦
| 工务机械车连挂作业时，动车必须在被挂车（ ）前、2m前两度停车。 | 10m | 30m | 50m |  |  | A | 单选 |  | GMC-96X型钢轨打磨车 | 微邦
| 工务机械车应凭（ ）进出封锁区间。 | 工长指挥 | 信号 | 调度命令 | 调度指挥 |  | C | 单选 |  | GMC-96X型钢轨打磨车 | 微邦
| 大型养路机械在无人值乘停留时，必须采取防溜措施，并在两端各（ ）处设置移动停车信号。 | 20m | 50m | 800m |  |  | B | 单选 |  | GMC-96X型钢轨打磨车 | 微邦
| 在冬天容易发生一氧化碳中毒，如出现：头痛、头晕、心慌、恶心、呕吐，属于（ ）症状。 | 轻度 | 中毒 | 重度 |  |  | A | 单选 |  | GMC-96X型钢轨打磨车 | 微邦
| 视觉信号的基本颜色有红色、绿色和（ ）。 | 白色 | 黄色 | 蓝色 |  |  | B | 单选 |  | GMC-96X型钢轨打磨车 | 微邦
| 造成物体打击的危险因素有多个，主要包括人的因素、（ ）、环境因素、管理因素。 | 材料因素 | 设备因素 | 物的因素 |  |  | C | 单选 |  | GMC-96X型钢轨打磨车 | 微邦
| 在接触网带电的情况下，禁止用（ ）车辆和朝接触网喷射。 | 棉纱擦拭 | 洒水清扫 | 水管冲洗 |  |  | C | 单选 |  | GMC-96X型钢轨打磨车 | 微邦
| 安全带的正确挂扣方法是( )。 | 低挂高用 | 高挂低用 | 平挂平用 |  |  | B | 单选 |  | GMC-96X型钢轨打磨车 | 微邦
| 严禁班前（ ）小时和班中饮酒。 | 8 | 6 | 4 |  |  | A | 单选 |  | GMC-96X型钢轨打磨车 | 微邦
| 以下哪一条属于工务专业“红线”管理规定（ ）。 | 不设防护上道作业 | 道心上走行 | 横越股道 | 在线路上玩手机 |  | A | 单选 |  | GMC-96X型钢轨打磨车 | 微邦
| 工务专业“红线”规定，防护员漏报、错报（ ）。 | 本线列车 | 邻线列车 | 通过列车 | 接近列车 |  | A | 单选 |  | GMC-96X型钢轨打磨车 | 微邦
| 工务等部门巡查、看守人员发现江河水位陡涨线桥情况不明、危及行车安全的险情时，应按照“（ ）”的原则。 | 先防护 | 后处理 | 先防护、后处理 |  |  | C | 单选 |  | GMC-96X型钢轨打磨车 | 微邦
| 为保证人身安全，除牵引供电专业人员按规定作业外，任何人员及所携带的物件、作业工器具等须与牵引供电设备高压带电部分保持（ ）以上的距离，与回流线、架空地线、保护线保持（ ）以上距离，距离不足时，牵供电设备须停电。 | 1米 1米 | 2米 1米 | 2米 2米 |  |  | B | 单选 |  | GMC-96X型钢轨打磨车 | 微邦
| 工务机械车检修需到车顶上部检查、保养时，应将车辆调至无电区或通知（ ） 停电配合。 | 车站 | 电务部门 | 供电部门 |  |  | C | 单选 |  | GMC-96X型钢轨打磨车 | 微邦
| 施工列车进入施工地段时，应在（ ）显示的停车手信号前停车，根据施工负责人的要求按照调车办法进入指定地点。 | 施工负责人 | 驻站联络员 | 现场防护员 | 车站值班员 |  | C | 单选 |  | GMC-96X型钢轨打磨车 | 微邦
| 两臂高举头上向两侧急剧摇动是（ ）信号。 | 通过 | 减速 | 停车 |  |  | C | 单选 |  | GMC-96X型钢轨打磨车 | 微邦
| 严格班组班前点名制度，班组长根据当天的生产项目、作业情况，具体布置（ ）。 | 生产任务 | 工作分工 | 安全注意事项 |  |  | C | 单选 |  | GMC-96X型钢轨打磨车 | 微邦
| 从业人员经过安全生产培训，了解岗位操作规程，但未遵守造成事故的，行为人应付（ ）责任，有关责任人负管理责任。 | 直接 | 间接 | 领导 | 管理 |  | A | 单选 |  | GMC-96X型钢轨打磨车 | 微邦
| 在交叉和多层作业时，应戴（ ），做好安全防护和听从指挥。 | 安全帽 | 手套 | 护目镜 |  |  | A | 单选 |  | GMC-96X型钢轨打磨车 | 微邦
| 对于比较干燥而触电危险性较大的环境，安全电压为（ ）。 | 3V | 12V | 24V | 36V |  | D | 单选 |  | GMC-96X型钢轨打磨车 | 微邦
| 在隧道或潮湿场所，安全电压（ ）V。 | 12 | 24 | 36 |  |  | A | 单选 |  | GMC-96X型钢轨打磨车 | 微邦
| 用灭火器灭火时，灭火器的喷射口应该对准火焰的（ ）。 | 上部 | 中部 | 根部 |  |  | C | 单选 |  | GMC-96X型钢轨打磨车 | 微邦
| 下面哪种伤害不属于机械伤害的范围？（ ） | 夹具不牢固导致物体飞出伤人 | 切屑飞出伤人 | 红眼病 |  |  | C | 单选 |  | GMC-96X型钢轨打磨车 | 微邦
| 发现胀轨跑道时必须立即（ ）。 | 减速 | 拦停列车 | 通知车站 | 通知工班长 |  | B | 单选 |  | GMC-96X型钢轨打磨车 | 微邦
| 线路胀轨的紧急处理应办理临时封锁手续，设置（ ）防护。 | 移动停车 | 移动减速 | 停车手信号 | 作业标 |  | C | 单选 |  | GMC-96X型钢轨打磨车 | 微邦
| 安全绳左右移动距离不得大于（ ）m。 | 1 | 2 | 5 | 10 |  | C | 单选 |  | GMC-96X型钢轨打磨车 | 微邦
| 水害发生后，相关设备管理单位除按规定进行处置，并在第一时间向集团防洪办报告水害信息，最迟不得超过发现灾害后（ ）分钟。 | 15 | 20 | 25 | 30 |  | D | 单选 |  | GMC-96X型钢轨打磨车 | 微邦
| 在距离列车500米～300米时，看守人员应面向列车开来方向，昼间一只手（靠铁路一侧）持拢起的（ ）信号旗（夜间为白色灯光，夜间灯光信号禁止直射机车司机室），拢起的信号旗与平伸的手臂呈90度，手臂与身体呈90度，显示安全信号。 | 绿色 | 黄色 | 红色 |  |  | B | 单选 |  | GMC-96X型钢轨打磨车 | 微邦
| 按照灾害发生的风险和可能造成的影响，普速铁路防洪重点实行（ ）管理。 | 一级 | 二级 | 三级 |  |  | C | 单选 |  | GMC-96X型钢轨打磨车 | 微邦
| 先兆中暑处理办法：让病人立即离开闷热环境，到阴凉通风处，松开其衣服。让其喝点（ ）或冷开水。 | 含盐饮料 | 糖水 | 碳酸饮料 | 奶茶 |  | A | 单选 |  | GMC-96X型钢轨打磨车 | 微邦
| 作业人员下道避车时，必须站在距离钢轨头部外侧不小于（ ）；禁止在两线间避车。 | 2米 | 3米 | 5米 |  |  | A | 单选 |  | GMC-96X型钢轨打磨车 | 微邦
| 当遇到火灾时，要迅速向（ ）逃生。 | 着火相反方向 | 人员多的方向 | 安全出口方向 | 着火方向 |  | C | 单选 |  | GMC-96X型钢轨打磨车 | 微邦
| 列车运行中，当发现线路上有塌方、落石、倒树及其他障碍物危及行车安全情况时，应立即（ ），并及时报告车站或列车调度员，待排除故障确认无碍行车后再开车。 | 减速 | 停车 | 报告负责人 | 设好防护 |  | B | 单选 |  | GMC-96X型钢轨打磨车 | 微邦
| 严禁作业人员跳车、钻车、扒车和由车底下、（ ）传递工具。 | 连接处 | 车钩下 | 车钩上 |  |  | C | 单选 |  | GMC-96X型钢轨打磨车 | 微邦
| 在站内其他线路作业，躲避本线列车时，下道距离不少于（ ）米。 | 500 | 800 | 1000 | 1400 |  | A | 单选 |  | GMC-96X型钢轨打磨车 | 微邦
| 96X电机能够保持在一个特定角度而不发生偏转时因为有（） | 液压锁 | 比例阀 | 换向阀 |  |  | A | 单选 |  | GMC-96X型钢轨打磨车 | 微邦
| 96X电机能偏转到位但作业面板无法显示角度是因为（）故障 | 偏转油缸 | 液压管路 | 偏转油缸传感器 |  |  | C | 单选 |  | GMC-96X型钢轨打磨车 | 微邦
| GMC-96X型钢轨打磨车应急灯电源为（） | 12V | 24V | 220V |  |  | B | 单选 |  | GMC-96X型钢轨打磨车 | 微邦
| GMC-96x型钢轨打磨车主发故障时，应最先考虑使用（）来应急提升小车。 | 千斤顶 | 应急泵 | 葫芦吊 |  |  | B | 单选 |  | GMC-96X型钢轨打磨车 | 微邦
| GMC-96X型钢轨打磨车3车充电机主要给（）充电。 | 走行卡特电瓶 | 辅发电瓶 | 主发电瓶 |  |  | A | 单选 |  | GMC-96X型钢轨打磨车 | 微邦
| GMC-96X型钢轨打磨车减速箱脱合齿风缸风压来源为（）。 | 总风缸风压 | 列车管风压 | 制动缸风压 |  |  | A | 单选 |  | GMC-96X型钢轨打磨车 | 微邦
| GMC-96x型钢轨打磨车附挂需关闭的低速走行气路塞门主要是为了（）。 | 防止沙箱洒沙 | 防止液力传动箱挂档 | 防止液压马达挂档 |  |  | C | 单选 |  | GMC-96X型钢轨打磨车 | 微邦
| GMC-96X型钢轨打磨车单台走行发动机作业时在7-8‰的坡度最高运行速度为 。 | 16km/h | 14km/h | 12km/h |  |  | B | 单选 |  | GMC-96X型钢轨打磨车 | 微邦
| GMC-96X型钢轨打磨车1/2/4/5发动机工作（）小时进行一次定期更换润滑油及三滤。 | 250小时 | 500小时 | 200小时 |  |  | A | 单选 |  | GMC-96X型钢轨打磨车 | 微邦
| 2、GMC-96X型钢轨打磨车2/3车辅发动机工作（）小时进行一次定期更换润滑油及三滤。 | 250小时 | 500小时 | 200小时 |  |  | A | 单选 |  | GMC-96X型钢轨打磨车 | 微邦
| GMC-96X型钢轨打磨车作业车风源如何给总风管打风？ | 打开取风口 | 打开补风阀 | 打开排水阀 |  |  | B | 单选 |  | GMC-96X型钢轨打磨车 | 微邦
| GMC-96X型钢轨打磨车分动箱工作（）时间进行一次定期更换润滑油。 | 3个月 | 半年 | 1年 |  |  | B | 单选 |  | GMC-96X型钢轨打磨车 | 微邦
| GMC-96X型钢轨打磨车马达齿轮箱每工作（）时间进行一次定期更换润滑油 | 3个月 | 6个月 | 1年 |  |  | C | 单选 |  | GMC-96X型钢轨打磨车 | 微邦
| GMC-96X型钢轨打磨车走行发动机启动电瓶馈电优先如何应急 | 用充电机充电 | 用辅发电瓶供电 | 用主发电瓶供电 |  |  | A | 单选 |  | GMC-96X型钢轨打磨车 | 微邦
| GMC-96X型钢轨打磨车卡特发动机柴油滤芯有（）个滤芯组成，机油滤芯有（）滤芯组成。 | 5个、3个 | 5个、4个 | 3个、5个 |  |  | A | 单选 |  | GMC-96X型钢轨打磨车 | 微邦
| GMC-96X型钢轨打磨车打磨电机上下轴承在电机每工作（）小时要加注润滑脂 | 100 | 50 | 30 |  |  | B | 单选 |  | GMC-96X型钢轨打磨车 | 微邦
| GMC-96X型钢轨打磨车打磨电机加载油缸上下关节轴承在电机每工作（）小时要加注润滑脂 | 100 | 50 | 30 |  |  | A | 单选 |  | GMC-96X型钢轨打磨车 | 微邦
| GMC-96X型钢轨打磨车主发柴油机散热风扇轴承在发动机每工作（）小时要加注润滑脂 | 50 | 100 | 150 |  |  | A | 单选 |  | GMC-96X型钢轨打磨车 | 微邦
| GMC-96X型钢轨打磨车小车工作最大液压油压力为（） | 10.5kpa | 15.5kpa | 20.5kpa |  |  | A | 单选 |  | GMC-96X型钢轨打磨车 | 微邦
| GMC-96X型钢轨打磨车一个液压锁控制几个电机。 | 1个 | 2个 | 3个 |  |  | B | 单选 |  | GMC-96X型钢轨打磨车 | 微邦
| GMC-96X型钢轨打磨车正常打风总风缸风压为（）。 | 400-500Kpa | 500-600Kpa | 700-800Kpa |  |  | C | 单选 |  | GMC-96X型钢轨打磨车 | 微邦
| GMC-96X型钢轨打磨车作业车制动缸行程为。 | 70-100 | 60-80 | 40-60 |  |  | A | 单选 |  | GMC-96X型钢轨打磨车 | 微邦
| GMC-96X型钢轨打磨车动力车一六轴制动缸行程为。 | 70-100 | 60-80 | 40-60 |  |  | B | 单选 |  | GMC-96X型钢轨打磨车 | 微邦
| GMC-96X型钢轨打磨车动力车三四轴制动缸行程为。 | 70-100 | 60-80 | 40-60 |  |  | C | 单选 |  | GMC-96X型钢轨打磨车 | 微邦
| GMC-96X型钢轨打磨车触摸屏使用电压为（）V。 | 48V | 24V | 12V |  |  | C | 单选 |  | GMC-96X型钢轨打磨车 | 微邦
| GMC-96X型钢轨打磨车V型散热器有几个轴承注油口。 | 1个 | 2个 | 4个 |  |  | B | 单选 |  | GMC-96X型钢轨打磨车 | 微邦
| GMC96X型打磨车作业过程中最大允许打磨角度为多少 | 内侧48至外侧15 | 内侧53至外侧15 | 内侧55至外侧15 | 内侧60至外侧15 |  | A | 单选 |  | GMC-96X型钢轨打磨车 | 微邦
| GMC96X型打磨车作业过程中粘贴式绝缘夹板的最大打磨角度是多少 | 36 | 37 | 38 | 39 |  | A | 单选 |  | GMC-96X型钢轨打磨车 | 微邦
| GMC96X型打磨车作业过程中鼓包夹板的最大打磨角度是多少 | 9 | 10 | 11 | 12 |  | B | 单选 |  | GMC-96X型钢轨打磨车 | 微邦
| GMC96X型打磨车作业过程中通过道口不打磨的安全距离为多少 | 150 | 200 | 250 | 300 |  | B | 单选 |  | GMC-96X型钢轨打磨车 | 微邦
| GMC96X型打磨车启动打磨电机前必须确认各电机位置在高位，启动时需保证打磨列车以（）km以上的速度运行 | 1 | 2 | 3 | 4 |  | A | 单选 |  | GMC-96X型钢轨打磨车 | 微邦
| GMC96X型打磨车起步功率设置为（）KW | 40 | 45 | 50 | 55 |  | A | 单选 |  | GMC-96X型钢轨打磨车 | 微邦
| GMC96X型打磨车起步功率设置为40，打磨电机下放作业（）m后，再将功率调整至正常要求值 | 2至4米 | 3至5米 | 3至6米 | 4至7米 |  | B | 单选 |  | GMC-96X型钢轨打磨车 | 微邦
| GMC96X型打磨车普铁作业车速必须≥（）km/h | 8 | 9 | 10 | 11 |  | A | 单选 |  | GMC-96X型钢轨打磨车 | 微邦
| GMC96X型打磨车打磨作业接拢口重叠区域≥（）m | 10 | 20 | 30 | 40 |  | B | 单选 |  | GMC-96X型钢轨打磨车 | 微邦
| GMC96X型打磨车作业中以不超过（）km的速度通过道口 | 2 | 3 | 4 | 5 |  | B | 单选 |  | GMC-96X型钢轨打磨车 | 微邦
题目: GMC96X型打磨车作业开始和结束地段禁止压道口; A: 正确; B: 错误; 答案: A; 类型: 单选; 分类: GMC-96X型钢轨打磨车 | 微邦
| GMC96X型打磨车作业中探头不拆除，前后（）m不打磨 | 10 | 20 | 30 | 40 |  | A | 单选 |  | GMC-96X型钢轨打磨车 | 微邦
| GMC96X型打磨车作业中禁止在隧道内停车（极特殊情况除外），在尾部远离此隧道（）m后才可停车 | 30 | 40 | 50 | 60 |  | C | 单选 |  | GMC-96X型钢轨打磨车 | 微邦
| 暴雨蓝色预警信号为（）小时内降雨量将达50毫米以上，或者已达50毫米以上且降雨可能持续 | 10 | 11 | 12 | 13 |  | C | 单选 |  | GMC-96X型钢轨打磨车 | 微邦
| 暴雨黄色预警信号为（）小时内降雨量将达50毫米以上，或者已达50毫米以上且降雨可能持续 | 5 | 6 | 7 | 8 |  | B | 单选 |  | GMC-96X型钢轨打磨车 | 微邦
| 暴雨橙色预警信号为（）小时内降雨量将达50毫米以上，或者已达50毫米以上且降雨可能持续 | 1 | 2 | 3 | 4 |  | C | 单选 |  | GMC-96X型钢轨打磨车 | 微邦
| 暴雨红色预警信号为()小时内降雨量将达100毫米以上，或者已达100毫米以上且降雨可能持续 | 1 | 2 | 3 | 4 |  | C | 单选 |  | GMC-96X型钢轨打磨车 | 微邦
| 在规定距离内“机工联控”无法取得联系时，列车司机应采取减速措施，将速度控制在( )公里/小时左右；列车运行至看守点前( )米仍不能确认线路正常时，应将速度控制在瞭望距离内能随时停车的速度运行 | 35km/h ,200m | 35km/h ,100m | 45km/h,200m | 45km/h,100m |  | C | 单选 |  | GMC-96X型钢轨打磨车 | 微邦
| 高速铁路“机工联控”应在距离防洪看守点前（ ）完成。 | 800米 | 1公里 | 5公里 | 10公里 |  | D | 单选 |  | GMC-96X型钢轨打磨车 | 微邦
| 防洪橙色区间。是指在出现防洪标准以内降雨、洪水情况或其他地质因素影响下，（ ）的区间 | 发生灾害的风险很大，对行车安全威胁较大的 | 有发生影响行车安全灾害的风险的 | 一般不易发生影响行车安全的灾害的 |  |  | B | 单选 |  | GMC-96X型钢轨打磨车 | 微邦
| 当洪水已漫到路肩时，列车应以不超过( )km／h的速度运行，并报告车站值班员（列车调度员） | 5km/h | 15km/h | 20km/h | 45km/h,100m |  | C | 单选 |  | GMC-96X型钢轨打磨车 | 微邦
| 列车运行中，机车乘务人员要加强车机联控和与Ⅰ级防洪地点看守人员的联控，列车（ ）次呼叫无应答，应采取减速或停车措施 | 1 | 2 | 3 | 4 |  | C | 单选 |  | GMC-96X型钢轨打磨车 | 微邦
| 当降雨量达到“封锁”警戒值时，车站值班员接到工务段雨量员电话通知后，立即将发往关系区间的列车扣停在站内，同时使用列车无线调度通信设备通知已进入区间的列车司机：“××次司机，因雨情限速( )运行至前方站”，司机复诵并按限速要求运行。 | 20km/h | 25km/h | 35km/h | 45km/h |  | A | 单选 |  | GMC-96X型钢轨打磨车 | 微邦
| 集团公司管内汛期为每年( )至( ) | 2020/4/1至2020/10/15 | 2020/4/1至2020/10/16 | 2020/4/1至2020/10/17 | 2020/4/1至2020/10/18 |  | A | 单选 |  | GMC-96X型钢轨打磨车 | 微邦
| 穿越正线调车作业时，距进站信号机或站界标（ ）m前必须一度停车 | 20 | 30 | 40 | 50 |  | B | 单选 |  | GMC-96X型钢轨打磨车 | 微邦
| 自轮运转特种设备在站内停车或转线待开时，距出站信号机须预留不少于( )m的安全距离 | 20 | 30 | 40 | 50 |  | D | 单选 |  | GMC-96X型钢轨打磨车 | 微邦
| 大型养路机械在封锁区间独自运行时，续行间隔不得少于（ ）m，续行速度不得超过（ ）km/h | 300、40 | 300、45 | 400、50 | 400、45 |  | A | 单选 |  | GMC-96X型钢轨打磨车 | 微邦
| 遇天气恶劣，信号机显示距离不足( )m时，司机须立即报告列车调度员或车站值班员 | 100 | 200 | 300 | 400 |  | B | 单选 |  | GMC-96X型钢轨打磨车 | 微邦
| 各机械车按规定排列顺序解体作业时，必须保持不小于( ) m的安全间距 | 10 | 20 | 30 | 40 |  | A | 单选 |  | GMC-96X型钢轨打磨车 | 微邦
| 摘车时必须严格执行 | 一关折角塞门 | 二摘风管 | 三提钩 |  |  | ABC | 多选 |  | GMC-96X型钢轨打磨车 | 微邦
| 通过桥梁、道口或横越线路时，应“手比、眼看、口呼”，做到“（）、（）、（）”，禁止来车时抢越。 | 一停 | 二看 | 三通过 |  |  | ABC | 多选 |  | GMC-96X型钢轨打磨车 | 微邦
| 打磨车发动机的机油油位，应确保油位在()与()之间。 | 高位线 | 中位线 | 低位线 |  |  | AC | 多选 |  | GMC-96X型钢轨打磨车 | 微邦
| 机械的日常保养工作的“四勤”：( )( )( )( )。 | 勤清洗 | 勤检查 | 勤紧固 | 勤调整 |  | ABCD | 多选 |  | GMC-96X型钢轨打磨车 | 微邦
| 打磨车人员撤离前，必须施以( )，以防车辆溜逸。 | 手制动 | 弹簧制动 | 铁鞋 |  |  | ABC | 多选 |  | GMC-96X型钢轨打磨车 | 微邦
| 打磨车人员撤离前，必须确认关闭所有( )。 | 用电设备 | 电瓶开关 | 车门 |  |  | ABC | 多选 |  | GMC-96X型钢轨打磨车 | 微邦
| 大型养路机械无动力回送时，中途停车20分钟以上且具备条件下车时，附挂人员应下车用摄像手电检查( )( )( )( )等关键部位，并做好台账记录。 | 走形部 | 悬挂物 | 制动装置 | 轴承 |  | ABCD | 多选 |  | GMC-96X型钢轨打磨车 | 微邦
| GMC-96X打磨车共有( )台主作业发电机组，每台主发电机额定功率为( )，额定电压( )，频率 ( ) 。 | 4 | 590kw | 600V | 120HZ |  | ABCD | 多选 |  | GMC-96X型钢轨打磨车 | 微邦
| GMC-96X打磨车走行系统马达进出油口两端高压溢流阀压力设置在( )，系统电磁溢流阀压力设定( ) ，走行油泵高压溢流阀设定在( )。 | 35MPa | 32MPa | 30MPa |  |  | ABC | 多选 |  | GMC-96X型钢轨打磨车 | 微邦
| 157.GMC-96X打磨车自运行传动路线：( )→ ( )→ ( )。 | 发动机飞轮端 | 液力传动箱 | 转向架车轴齿轮箱 |  |  | ABC | 多选 |  | GMC-96X型钢轨打磨车 | 微邦
| GMC-96X打磨车作业走行传动路线：发动机自由端→( )→( )→ ( )→( )→转向架车轴齿轮箱。 | 马达齿轮箱 | 分动箱 | 液压油泵 | 液压马达 |  | ABCD | 多选 |  | GMC-96X型钢轨打磨车 | 微邦
| GMC-96X打磨车所用电源有( )、( )、( )、( )、( )。 | 交流600V | 交流380V | 交流220V | 直流24V | 直流12V | ABCDE | 多选 |  | GMC-96X型钢轨打磨车 | 微邦
| 打磨车传动轴在使用过程中，为了避免传动轴受外力撞击变形而失去平衡，影响使 用寿命，应注意检查传动轴的( ) 、( )和( ) 情况，必要时予以校正。如发现损坏严重时，应及时更换传动轴总成。 | 弯曲 | 变形 | 平衡 |  |  | ABC | 多选 |  | GMC-96X型钢轨打磨车 | 微邦
| 大机附挂过程中，车辆每次( )、每隔( )或者每个( )至少检查确认一次制动、缓解状态以及走形部状态。 | 启停 | 15分钟 | 小时 | 区间 |  | ABD | 多选 |  | GMC-96X型钢轨打磨车 | 微邦
| 打磨车的修程分为( )、全面检修（总成大修）和整车厂修。 | 日常检查保养 | 定期检查保养 | 年修 |  |  | ABC | 多选 |  | GMC-96X型钢轨打磨车 | 微邦
| 作业和保养时必须佩带( ) 等安全防护用品。 | 安全帽 | 安全绳 | 手套 | 口罩 |  | ABCD | 多选 |  | GMC-96X型钢轨打磨车 | 微邦
题目: GMC-96B打磨车附挂运行时需要把4个手动阀关闭，B1B2端各两个，分别是( )。; A: GYK放风阀; B: 作业PLC放风阀; 答案: AB; 类型: 多选; 分类: GMC-96X型钢轨打磨车 | 微邦
| GMC-96X打磨车传动轴每行驶( )应进行一次( ) 补充，以保证十字轴与滚针轴承，花键套与花键轴等摩擦副的润滑，同时要经常检查连接螺栓、保险垫片的 状态是否正常。 | 1500km | 3000km | 3#锂基润滑脂 | 5#锂基润滑脂 |  | AC | 多选 |  | GMC-96X型钢轨打磨车 | 微邦
| 大机运行时，运行司机应集中精力，严格执行“ ( ) 、( )、( )、( )”十六字令；严禁酒后开车，臆测行车。 | 彻底瞭望 | 确认信号 | 准确呼唤 | 手比眼看 |  | ABCD | 多选 |  | GMC-96X型钢轨打磨车 | 微邦
| 触电急救的基本原则是：( )、( )、( )、( )。同时应根据伤情需要，迅速联系医疗部门救治。 | 迅速脱离电源 | 就地进行施救 | 操作姿势正确 | 坚持不懈抢救 |  | ABCD | 多选 |  | GMC-96X型钢轨打磨车 | 微邦
| 信号机用途分为( )、( )、( )。进路、预告、 接近 ，驼峰、( )、复示、调车信号机。 | 进站 | 出站 | 通过 | 驼峰辅助 |  | ABCD | 多选 |  | GMC-96X型钢轨打磨车 | 微邦
| 铁路行车事故分为( )事故、( )事故、 ( )事故 和一般事故 | 特别重大 | 重大 | 较大 | 严重 |  | ABC | 多选 |  | GMC-96X型钢轨打磨车 | 微邦
| 在高铁区间线路作业，上道前，施工负责人应清点作业( )、作业( )及( )；施工结束后开通前，施工负责人必须清点人员和机具，确定人员、机具及材料全部撤出防护栅栏以外、作业车辆返回库线，方可通知销点 | 人员 | 机具 | 材料数量 |  |  | ABC | 多选 |  | GMC-96X型钢轨打磨车 | 微邦
| 电气化区段，在可能带电部位，应有“( )”、“( )”的（明显标志）和防护措施 | 高压危险 | 禁止攀登 | 有电危险 | 注意安全 |  | AB | 多选 |  | GMC-96X型钢轨打磨车 | 微邦
题目: 严禁作业人员跳车、钻车、扒车和由( )、( )传递工具材料。; A: 车底下; B: 车钩上; 答案: AB; 类型: 多选; 分类: GMC-96X型钢轨打磨车 | 微邦
| 呼吸器官防护用品是为防御有害（ ）经呼吸道吸入，或直接向使用者供氧或清净空气，保证尘、毒污染或缺氧环境中作业人员正常呼吸而配备的防护用具。 | 气体 | 粉尘 | 烟 | 雾 |  | ABCD | 多选 |  | GMC-96X型钢轨打磨车 | 微邦
题目: 运行中，（ ）、（ ）须全程运转，严禁 （擅自关机 ）或变相关机。; A: GYK; B: CIR; 答案: AB; 类型: 多选; 分类: GMC-96X型钢轨打磨车 | 微邦
题目: 在线路上（基本建筑限界内）作业或检查时，严禁（ ）手机; A: 接听; B: 拨打; 答案: AB; 类型: 多选; 分类: GMC-96X型钢轨打磨车 | 微邦
| 安全色是表达安全信息的颜色，它分为（ ）（ ）（ ）（ ）。 | 红 | 蓝 | 黄 | 绿 | 白 | ABCD | 多选 |  | GMC-96X型钢轨打磨车 | 微邦
| GMC-96B打磨车2 台辅助发电机组，威尔信型号为P150-1，额定功率（ ），2 台机组交替使用互为备用。辅助发电机组提供（ ）及（ ）电源，为整列车提供牵引控制电力、空气制动动力、照明及生活（包括附挂的宿营车等）用电等。 | 108kW | 380VAC /50Hz | 220VAC/50Hz | 220VAC/60Hz |  | ABC | 多选 |  | GMC-96X型钢轨打磨车 | 微邦
| 打磨车添加燃油时发动机应熄火，严禁有（ ）或（ ），（ ）. | 火花 | 火焰 | 严禁吸烟 |  |  | ABC | 多选 |  | GMC-96X型钢轨打磨车 | 微邦
| 打磨车使用过的（ ）、（ ）、（ ）等易燃物品应该妥善保管，严禁乱扔乱放，以防发生火灾。 | 油脂 | 抹布 | 滤棉 |  |  | ABC | 多选 |  | GMC-96X型钢轨打磨车 | 微邦
| 车间将出乘提示卡打印并交付司机，司机需再次利用（）、（）、（）等资料对提示卡进行核对，存在问题时及时反馈给车间，无误后在司机栏签认。 | GYK站名信息表 | 机工联控防洪防洪看守点及道口表 | 每日发布揭示核对卡 |  |  | ABC | 多选 |  | GMC-96X型钢轨打磨车 | 微邦
| 闭塞分为（）、（）、（）。 | 自动闭塞 | 自动站间闭塞 | 半自动闭塞 |  |  | ABC | 多选 |  | GMC-96X型钢轨打磨车 | 微邦
| GMC96X型打磨车作业过程中需注意的线路障碍物有哪些（） | 探头 | 夹板 | 道口 | 老式护轨 |  | ABCD | 多选 |  | GMC-96X型钢轨打磨车 | 微邦
| 根据洪水灾害的影响，应急响应由低到高依次分为（）级、（）级、（）级、()级 | Ⅳ | Ⅲ | Ⅱ | Ⅰ |  | ABCD | 多选 |  | GMC-96X型钢轨打磨车 | 微邦
| “三违”是指“( )、( )和( )” | 违章指挥 | 违规作业 | 违反劳动纪律 |  |  | ABC | 多选 |  | GMC-96X型钢轨打磨车 | 微邦
| “四不伤害”是指“（ ）、（）和（）、（） | 不伤害自己 | 不伤害别人 | 不被别人伤害 | 不让他人受伤害 |  | ABCD | 多选 |  | GMC-96X型钢轨打磨车 | 微邦
题目: 在区间线路上进行不影响行车安全的作业时，不需进行任何防护。; A: 正确; B: 错误; 答案: B; 类型: 判断; 分类: GMC-96X型钢轨打磨车 | 微邦
题目: 在站场、线路上作业的人员，应行走路肩，因工作需要必须在轨道上顺线路行走时，不准脚踏钢轨面、道岔连接杆、尖轨及道岔转辙滑床区域等。; A: 正确; B: 错误; 答案: A; 类型: 判断; 分类: GMC-96X型钢轨打磨车 | 微邦
题目: 在站内其他线路作业躲避邻线来车时，邻线不是正线，邻线来车时可不下道，但必须停止作业。列车进路不明时，必须下道避车。; A: 正确; B: 错误; 答案: A; 类型: 判断; 分类: GMC-96X型钢轨打磨车 | 微邦
题目: 靠近邻线进行作业时，必须注意了望或设专人防护。; A: 正确; B: 错误; 答案: A; 类型: 判断; 分类: GMC-96X型钢轨打磨车 | 微邦
题目: 正确使用劳动防护用品，是铁路全体作业人员共同遵守的劳动安全守则。; A: 正确; B: 错误; 答案: A; 类型: 判断; 分类: GMC-96X型钢轨打磨车 | 微邦
题目: 机动车辆伤害中，人的不安全行为是主要方面之一，下面行为是造成事故的危险因素：无证驾驶、酒后或疲劳驾驶，驾驶超员、超载，超速驾车或违章超车，驾车时拨打或接听电话，因睡眠、休息不足而精神不振等。; A: 正确; B: 错误; 答案: A; 类型: 判断; 分类: GMC-96X型钢轨打磨车 | 微邦
题目: 在电气化区段遇雷雨时，作业人员应放下手中的金属器具。; A: 正确; B: 错误; 答案: A; 类型: 判断; 分类: GMC-96X型钢轨打磨车 | 微邦
题目: 在距离接触网带电部分不足2 m时，在桥上使用高压水清洗钢梁和上承载式桁梁和上跨限界检查，只要有接触网工区派人在现场，可以不停电作业。; A: 正确; B: 错误; 答案: B; 类型: 判断; 分类: GMC-96X型钢轨打磨车 | 微邦
题目: 在铁路线桥上工作时，必须穿戴黄色防护服，不准穿戴红色衣帽和围巾。; A: 正确; B: 错误; 答案: A; 类型: 判断; 分类: GMC-96X型钢轨打磨车 | 微邦
题目: 步行上下班通过桥梁、道口或横越线路时，应做到“一看、二停、三通过”，严禁来车时抢越。; A: 正确; B: 错误; 答案: B; 类型: 判断; 分类: GMC-96X型钢轨打磨车 | 微邦
题目: 作业人员可以站立于两线间避车，但身边不得放机具、材料。; A: 正确; B: 错误; 答案: B; 类型: 判断; 分类: GMC-96X型钢轨打磨车 | 微邦
题目: 在宿营车上，只要人不多，可以抽烟。; A: 正确; B: 错误; 答案: B; 类型: 判断; 分类: GMC-96X型钢轨打磨车 | 微邦
题目: 住宿营车时，必须遵守我段相关规定，每日要搞好内务。; A: 正确; B: 错误; 答案: A; 类型: 判断; 分类: GMC-96X型钢轨打磨车 | 微邦
题目: 住宿营车时，必须遵守我段相关规定，每日要搞好内务。; A: 正确; B: 错误; 答案: A; 类型: 判断; 分类: GMC-96X型钢轨打磨车 | 微邦
题目: 住宿营车时，必须遵守我段相关规定，每日要搞好内务。; A: 正确; B: 错误; 答案: A; 类型: 判断; 分类: GMC-96X型钢轨打磨车 | 微邦
题目: 住宿营车时，必须遵守我段相关规定，每日要搞好内务。; A: 正确; B: 错误; 答案: A; 类型: 判断; 分类: GMC-96X型钢轨打磨车 | 微邦
题目: 打磨车非本务驾驶室的大闸要放在取出位（注意非大机人员不得随意移动）。; A: 正确; B: 错误; 答案: A; 类型: 判断; 分类: GMC-96X型钢轨打磨车 | 微邦
题目: 停车制动阀拉出停车制动阀缓解停车制动，向里按住停车制动阀施加停车制动。当两节车连接到一起时，停车制动阀必须处于缓解位。; A: 正确; B: 错误; 答案: A; 类型: 判断; 分类: GMC-96X型钢轨打磨车 | 微邦
题目: 拖行空气阀控制从制动管到停车制动回路的空气流动，一般用于附挂。; A: 正确; B: 错误; 答案: A; 类型: 判断; 分类: GMC-96X型钢轨打磨车 | 微邦
题目: 将打磨车完全充分后，铁鞋安放完成。用大闸缓解和弹簧制动撤除。放好禁动标志牌。调整螺杆长短，达到闸瓦充分接触轮面。; A: 正确; B: 错误; 答案: A; 类型: 判断; 分类: GMC-96X型钢轨打磨车 | 微邦
题目: 当普通制动无效时，首先立刻使用紧急制动，紧急制动无效时使用小闸制动，并把两个驾驶室手制动按压下去，以上三种方法都无效时，司机应按压下紧急停机按钮（操作位右手红色按钮），使二台车发动机停止工作，让打磨车慢慢停下来。; A: 正确; B: 错误; 答案: A; 类型: 判断; 分类: GMC-96X型钢轨打磨车 | 微邦
题目: 严寒天气清除管道消防用水：在气水多功能阀体上面找到手动控制阀，转动阀手柄，排除管路中的残余水。从而避免管道被冻坏。; A: 正确; B: 错误; 答案: A; 类型: 判断; 分类: GMC-96X型钢轨打磨车 | 微邦
题目: 打磨车作业时，要根据线路的实际情况选择作业方法。; A: 正确; B: 错误; 答案: A; 类型: 判断; 分类: GMC-96X型钢轨打磨车 | 微邦
题目: 打磨车原则上必须在 直线上收放小车。; A: 正确; B: 错误; 答案: A; 类型: 判断; 分类: GMC-96X型钢轨打磨车 | 微邦
题目: 打磨车机组人员应随时观察各部分的工作情况及各仪表的显示状态，发现异常必须立即停机处理。; A: 正确; B: 错误; 答案: A; 类型: 判断; 分类: GMC-96X型钢轨打磨车 | 微邦
题目: 打磨车主要是对道岔、线路的波浪磨耗、肥边及侧磨等病害进行打磨作业，使道岔、线路钢轨的几何尺寸达到要求，从而减少对列车运行的冲击、载荷，提高列车运行的平稳性，延长钢轨和机车车辆的使用寿命。; A: 正确; B: 错误; 答案: A; 类型: 判断; 分类: GMC-96X型钢轨打磨车 | 微邦
题目: 打磨施工整站封锁，不许越过两头的反向进站信号机及注意无岔区封锁区段。; A: 正确; B: 错误; 答案: A; 类型: 判断; 分类: GMC-96X型钢轨打磨车 | 微邦
题目: 在添加液压油到液压油箱时或需要打开液压油路进行维护，修理，更换管路，组件等时液压油箱必须先泄压。; A: 正确; B: 错误; 答案: A; 类型: 判断; 分类: GMC-96X型钢轨打磨车 | 微邦
题目: RGH20C/CMC20型道岔打磨车在发动机或液压泵不能工作时，应该使用应急泵来提升部件至存放位置。; A: 正确; B: 错误; 答案: A; 类型: 判断; 分类: GMC-96X型钢轨打磨车 | 微邦
题目: 机车综合无线通信设备简称为CIR 设备。; A: 正确; B: 错误; 答案: A; 类型: 判断; 分类: GMC-96X型钢轨打磨车 | 微邦
题目: 根据《高速铁路有砟轨道线路维修规则》规定，工务段等受委托承担利用大型养路机械对线路的修理。; A: 正确; B: 错误; 答案: B; 类型: 判断; 分类: GMC-96X型钢轨打磨车 | 微邦
题目: 工地转移前，机组人员应对动力传动及制动系统进行一次检查保养。; A: 正确; B: 错误; 答案: A; 类型: 判断; 分类: GMC-96X型钢轨打磨车 | 微邦
题目: 大机正常运行作业前需检查发动机润滑油，油位游标尺低于上刻度时需添加油液。; A: 正确; B: 错误; 答案: B; 类型: 判断; 分类: GMC-96X型钢轨打磨车 | 微邦
题目: GMC-96X打磨车2号车辅助发电机组柴油箱所用柴油从2号车主发油箱抽取。; A: 正确; B: 错误; 答案: A; 类型: 判断; 分类: GMC-96X型钢轨打磨车 | 微邦
题目: GMC-96X打磨车2号车辅助发电机组柴油箱油泵所用电源为2号车主发蓄电瓶。; A: 正确; B: 错误; 答案: A; 类型: 判断; 分类: GMC-96X型钢轨打磨车 | 微邦
题目: GMC-96X打磨车在附挂之前应该确保两个液力传动箱处于空挡位。; A: 正确; B: 错误; 答案: A; 类型: 判断; 分类: GMC-96X型钢轨打磨车 | 微邦
题目: GMC-96X打磨车在附挂之前应该确保马达齿轮箱的安全插销处于插入状态。; A: 正确; B: 错误; 答案: A; 类型: 判断; 分类: GMC-96X型钢轨打磨车 | 微邦
题目: 打磨车检修贯彻预防为主、质量第一的工作方针。; A: 正确; B: 错误; 答案: A; 类型: 判断; 分类: GMC-96X型钢轨打磨车 | 微邦
题目: 进行发动机、传动轴、工作装置等有重大安全隐患部位的维修保养时，必须在司机室、发动机启动处悬挂禁止启动 提示牌。; A: 正确; B: 错误; 答案: A; 类型: 判断; 分类: GMC-96X型钢轨打磨车 | 微邦
题目: 严禁在补机模式下进行监控自检。; A: 正确; B: 错误; 答案: A; 类型: 判断; 分类: GMC-96X型钢轨打磨车 | 微邦
题目: 为了获得准确的柴油机油位，应该在何时检查机油油位柴油机启动后检查。; A: 正确; B: 错误; 答案: A; 类型: 判断; 分类: GMC-96X型钢轨打磨车 | 微邦
题目: JZ-7型空气制动机非操纵端自阀手把误放运转位时，操纵端中继阀排风口119.排风不止。; A: 正确; B: 错误; 答案: A; 类型: 判断; 分类: GMC-96X型钢轨打磨车 | 微邦
题目: PGM48/CMC20/RGH20C/GMC96X型钢轨打磨车打磨电机的升降是通过提升油缸来实现的，GMC96B打磨电机的升降是通过提升风缸来实现的。; A: 正确; B: 错误; 答案: A; 类型: 判断; 分类: GMC-96X型钢轨打磨车 | 微邦
题目: 密接式车钩原理作用：车钩自动连接与分解。; A: 正确; B: 错误; 答案: A; 类型: 判断; 分类: GMC-96X型钢轨打磨车 | 微邦
题目: GMC-96X型钢轨打磨车单台发动机也可以作业走行。; A: 正确; B: 错误; 答案: A; 类型: 判断; 分类: GMC-96X型钢轨打磨车 | 微邦
题目: GMC-96X型钢轨打磨车排尘驱动为液压马达驱动。; A: 正确; B: 错误; 答案: A; 类型: 判断; 分类: GMC-96X型钢轨打磨车 | 微邦
题目: GMC-96X型钢轨打磨车3车风源滤芯与1、2、4、5车风源滤芯型号一致。; A: 正确; B: 错误; 答案: B; 类型: 判断; 分类: GMC-96X型钢轨打磨车 | 微邦
题目: 干粉式灭火器压力指正显示红区域表示灭火器过高。; A: 正确; B: 错误; 答案: B; 类型: 判断; 分类: GMC-96X型钢轨打磨车 | 微邦
题目: GMC-96X型钢轨打磨车每个作业车都有24V电源模块; A: 正确; B: 错误; 答案: A; 类型: 判断; 分类: GMC-96X型钢轨打磨车 | 微邦
题目: GMC-96X型钢轨打磨车每个电气间都配属有空调; A: 正确; B: 错误; 答案: A; 类型: 判断; 分类: GMC-96X型钢轨打磨车 | 微邦
题目: GMC-96X型钢轨打磨车电机功率过大有可能导致主发降速停机; A: 正确; B: 错误; 答案: B; 类型: 判断; 分类: GMC-96X型钢轨打磨车 | 微邦
题目: GMC-96X型钢轨打磨车走行网络故障也能在3车进行应急走行。; A: 正确; B: 错误; 答案: A; 类型: 判断; 分类: GMC-96X型钢轨打磨车 | 微邦
题目: GMC-96X型钢轨打磨车集尘滤芯会影响集尘质量; A: 正确; B: 错误; 答案: A; 类型: 判断; 分类: GMC-96X型钢轨打磨车 | 微邦
题目: GMC-96X型钢轨打磨车主发操作面板不能查看发动机运行时间; A: 正确; B: 错误; 答案: B; 类型: 判断; 分类: GMC-96X型钢轨打磨车 | 微邦
题目: GMC-96X型钢轨打磨车进行高低速转换合齿时无法正常合齿，可能存在的问题是风压不足。; A: 正确; B: 错误; 答案: A; 类型: 判断; 分类: GMC-96X型钢轨打磨车 | 微邦
题目: GMC-96X型钢轨打磨车在小车没有下放的情况下打开脱轨报警器也会发出报警; A: 正确; B: 错误; 答案: A; 类型: 判断; 分类: GMC-96X型钢轨打磨车 | 微邦
题目: GMC-96X型钢轨打磨车辅发供电为220V; A: 正确; B: 错误; 答案: B; 类型: 判断; 分类: GMC-96X型钢轨打磨车 | 微邦
题目: GMC-96X型钢轨打磨车辅发泵油使用24V电瓶电; A: 正确; B: 错误; 答案: A; 类型: 判断; 分类: GMC-96X型钢轨打磨车 | 微邦
题目: GMC96X型打磨车作业过程中严禁在静止状态启动打磨电机。启动打磨电机前必须确认各电机位置在高位; A: 正确; B: 错误; 答案: A; 类型: 判断; 分类: GMC-96X型钢轨打磨车 | 微邦
题目: GMC96X型打磨车发现异常立即紧急停止所有打磨电机，打磨电机无功率且两边没有火花溅出才可停车; A: 正确; B: 错误; 答案: A; 类型: 判断; 分类: GMC-96X型钢轨打磨车 | 微邦
题目: GMC96X型打磨车为避免打磨列车作业起步阶段的不平顺，必须降低打磨电机功率起步; A: 正确; B: 错误; 答案: A; 类型: 判断; 分类: GMC-96X型钢轨打磨车 | 微邦
题目: GMC96X型打磨车作业中探头不拆除，前后10m不打磨;电务轴温探测设备、红外记轴器（乌龟壳）未拆除，禁止打磨小车通过; A: 正确; B: 错误; 答案: A; 类型: 判断; 分类: GMC-96X型钢轨打磨车 | 微邦
题目: GMC96X型打磨车作业中遇老式护轨未拆除禁止打磨，需确保打磨电机提升且角度归零通过; A: 正确; B: 错误; 答案: A; 类型: 判断; 分类: GMC-96X型钢轨打磨车 | 微邦
题目: GMC96X型打磨车作业中新式护轨未拆除，禁止设置≥内侧45°的电机角度; A: 正确; B: 错误; 答案: A; 类型: 判断; 分类: GMC-96X型钢轨打磨车 | 微邦
题目: GMC96X型打磨车作业中通过障碍物时，出现电机角度方面的异常，都须停车，下车确认; A: 正确; B: 错误; 答案: A; 类型: 判断; 分类: GMC-96X型钢轨打磨车 | 微邦
题目: GMC96X型打磨车作业中为避免打磨小车受力不均出现掉道，不能单边作业; A: 正确; B: 错误; 答案: A; 类型: 判断; 分类: GMC-96X型钢轨打磨车 | 微邦
题目: GMC96X型打磨车作业中超过12‰的坡道，优先选择下坡作业；隧道长度低于此数值的按正常作业要求作业）; A: 正确; B: 错误; 答案: A; 类型: 判断; 分类: GMC-96X型钢轨打磨车 | 微邦
题目: GMC96X作业结束必须确保各打磨电机锁定销处于锁定位置后，方可动车返回车站; A: 正确; B: 错误; 答案: A; 类型: 判断; 分类: GMC-96X型钢轨打磨车 | 微邦
题目: GMC96X型打磨车普铁隧道打磨单线＜1km和双线＜2km的隧道，可反复多次进出隧道打磨作业; A: 正确; B: 错误; 答案: A; 类型: 判断; 分类: GMC-96X型钢轨打磨车 | 微邦
题目: GMC96B型打磨车普铁隧道打磨单线单线≥1km和双线≥2km的隧道的隧道，每个封锁天窗只打磨一遍，分多个封锁天窗完成; A: 正确; B: 错误; 答案: A; 类型: 判断; 分类: GMC-96X型钢轨打磨车 | 微邦
题目: GMC96X型打磨车高铁隧道打磨单线＜3km和双线＜5km的隧道，单个封锁天窗内可反复多次进出隧道打磨作业; A: 正确; B: 错误; 答案: A; 类型: 判断; 分类: GMC-96X型钢轨打磨车 | 微邦
题目: GMC96X型打磨车高铁隧道单线≥3km和双线≥5km的隧道，合理安排施工计划，每个封锁天窗只打磨一遍，分多个封锁天窗完成; A: 正确; B: 错误; 答案: A; 类型: 判断; 分类: GMC-96X型钢轨打磨车 | 微邦
题目: 列车运行时，押车人员一律在驾驶室内并要关好车门，身体不得探出车外。一旦发现走行系统有异常或制动缓解不良时，应立即用无线通信设备通知押车负责人，以便采取应急措施; A: 正确; B: 错误; 答案: A; 类型: 判断; 分类: GMC-96X型钢轨打磨车 | 微邦
题目: 到达作业地点，在放下工作装置并开始作业前，应关闭GYK大机防溜功能，作业结束并收起工作装置后，应及时开启GYK大机防溜功能。; A: 正确; B: 错误; 答案: A; 类型: 判断; 分类: GMC-96X型钢轨打磨车 | 微邦
题目: 向封锁区间开行施工路用列车时，列车进入封锁区间的行车凭证为调度命令。该命令中应包括列车车次、停车地点、到达车站的时刻等有关事项; A: 正确; B: 错误; 答案: A; 类型: 判断; 分类: GMC-96X型钢轨打磨车 | 微邦
题目: 要道时，一律实行出路要出路，进路要进路。进路在出路的延长线上时，传达计划应事先布置清楚，仍只要出路; A: 正确; B: 错误; 答案: A; 类型: 判断; 分类: GMC-96X型钢轨打磨车 | 微邦
题目: 在长大下坡道行驶时，应适时使用制动机，防止超速，不得关闭发动机，不得空挡运行; A: 正确; B: 错误; 答案: A; 类型: 判断; 分类: GMC-96X型钢轨打磨车 | 微邦
题目: 自轮运转特种设备配备的铁鞋执行定置管理，存放于车上铁鞋箱或驾驶室内指定处所，其他位置严禁存放铁鞋; A: 正确; B: 错误; 答案: A; 类型: 判断; 分类: GMC-96X型钢轨打磨车 | 微邦
题目: 列车运行在GSM-R区段，在发生铁路交通事故或危及行车安全等情况下，需要紧急呼叫列车调度员（车站值班员）时，允许司机按下“紧急呼叫”键使用CIR设备“299”铁路紧急呼叫功能; A: 正确; B: 错误; 答案: A; 类型: 判断; 分类: GMC-96X型钢轨打磨车 | 微邦
| 在雷雨天，不要走进高压电杆、铁塔、避雷针的接地导线周围 ( )米内。 | 10 | 20 | 30 | 40 |  | B | 单选 |  | 管理班 | 微邦
| 调车作业必须贯彻（ ）原则。 | 工长指挥 | 单一指挥 | 施工负责人指挥 | 车长指挥 |  | B | 单选 |  | 管理班 | 微邦
| 大型养路机械实行铁路总公司、（ ）、工务机械段三级管理。 | 工务处 | 设备装备科 | 铁路局集团公司 | 铁道运输部 |  | C | 单选 |  | 管理班 | 微邦
| 大型养路机械是用于（）修理作业的重要施工设备。 | 线桥 | 线路 | 道岔 | 隧道 |  | B | 单选 |  | 管理班 | 微邦
| 铁路局工务部（）是大型养路机械设备主管部门。 | 综合科 | 安全科 | 线路科 | 自轮运转设备办公室 |  | D | 单选 |  | 管理班 | 微邦
| 铁路局工务处要贯彻执行上级下达的有关设备管理的（ ）和规章制度，制定和落实本局大型养路机械管理的规定和办法。 | 宗旨、政策 | 方针、政策 | 目标、政策 | 计划、政策 |  | B | 单选 |  | 管理班 | 微邦
| 钢轨打磨运转设备每次调车作业不得少于（ ）人。 | 1 | 2 | 3 | 4 |  | D | 单选 |  | 管理班 | 微邦
| 绕行停留车辆时，其距离不应小于（ ），并注意车辆动态和临线上开来的列车。 | 5m | 10m | 15m | 20m |  | A | 单选 |  | 管理班 | 微邦
| 防护人员应穿着橘黄色反光马夹，带齐（ ）。 | 防护信号备品、佩戴胸牌、持证上岗 | 佩戴胸牌、持证上岗 | 防护信号备品、持证上岗 | 防护信号备品、佩戴胸牌 |  | A | 单选 |  | 管理班 | 微邦
| 普铁通过桥梁、道口或横越线路时，应（），做到“一停、二看、三通过”，严禁来车时抢越。 | 手比、眼看 | 手比、口呼 | 手比、眼看、口呼 | 眼看、口呼 |  | C | 单选 |  | 管理班 | 微邦
| 作业人员下道避车时应距钢轨头部外侧距离不小于（）。 | 1m | 2m | 3m | 4m |  | B | 单选 |  | 管理班 | 微邦
| 普铁步行上下工时，应在路肩或路旁（）；在双线区间，应面迎列车方向走行。 | 集中走行 | 分散走行 | 自我安排 | 分批走行 |  | A | 单选 |  | 管理班 | 微邦
| 普铁通过桥梁、道口或横越线路时，应“手比、眼看、口呼”，做到（），严禁来车时抢越。 | 一停、二看、三通过 | 快步通过 | 跑步通过 | 缓慢通过 |  | A | 单选 |  | 管理班 | 微邦
| 作业人员下道避车时应距钢轨头部外侧距离不小于（）。 | 1m | 2m | 3m | 4m |  | B | 单选 |  | 管理班 | 微邦
| 营业线施工系指影响营业线设备稳定、使用和行车安全的各种施工，分为施工作业和( )。 | 补修作业 | 保养作业 | 维修作业 | 抢险作业 |  | C | 单选 |  | 管理班 | 微邦
| 新工人、临时工必须提前进行（ ）培训，并经考试合格，未经培训，或培训但考试不合格者，不得上道作业。 | 职业道德修养 | 安全技术教育 | 职业技能 | 高级工检定 |  | B | 单选 |  | 管理班 | 微邦
| 一切建筑物、设备，在任何情况下均不得侵入（）。 | 机车车辆限界 | 超过规定的侵入范围 | 铁路限界 | 铁路的建筑限界 |  | D | 单选 |  | 管理班 | 微邦
| 班前要做到充分休息，班前（ ）小时及班中严禁饮酒；工作前认真检查设备、机具，确认良好后方准操作。 | 2 | 4 | 6 | 8 |  | D | 单选 |  | 管理班 | 微邦
| 钢轨打磨列车作业越过道岔区段时，必须收起打磨小车，走行速度控制在( )km/h以内。 | 5 | 10 | 15 | 20 |  | C | 单选 |  | 管理班 | 微邦
| 《南宁铁路局大型养路机械使用管理办法》规定： 48头及96头打磨车需安排（ ）名大型养路机械司机（至少含1名运行司机）押运。 | 1 | 2 | 3 | 4 |  | D | 单选 |  | 管理班 | 微邦
| 钢轨打磨作业中，在障碍物地段（护轨、鼓包夹板、道口、探头等）前( )m及时调小打磨砂轮角度，适当降低打磨速度，防止打磨电机或打磨砂轮碰撞障碍物。 | 15 | 20 | 25 | 30 |  | B | 单选 |  | 管理班 | 微邦
| 严格班组班前点名制度，班组长根据当天的生产项目、作业情况，具体布置（ ）。 | 生产任务 | 工作分工 | 安全注意事项 | 施工任务 |  | C | 单选 |  | 管理班 | 微邦
| 电气化线路、停车检查或作业时，严禁把工具、物品置于距接触网（）m范围之内. | 1 | 2 | 3 | 4 |  | B | 单选 |  | 管理班 | 微邦
| 钢轨（道岔）打磨车作业及运行前，应保证车载( )、烟雾报警器及火灾报警等装置确保性能良好，应加满消防水，消防水泵及水管应状态良好。 | 监控视频 | 火灾报警等装置 | 消防水泵 | 烟雾报警器 |  | A | 单选 |  | 管理班 | 微邦
| 为保证人身安全，除牵引供电专业人员按规定作业外，任何人员及所携带的物件、作业工器具等须与牵引供电设备高压带电部分保持（ ）以上的距离，与回流线、架空地线、保护线保持（ ）以上距离，距离不足时，牵供电设备须停电。 | 2m、1m | 1m、 2m | 2m、2m | 1m、1m |  | A | 单选 |  | 管理班 | 微邦
| 在非雨季进行钢轨打磨时，按每半公里不少于（ ）人配备，并根据现场实际情况，可适当增加。地面消防人员需每人配1台对讲机及携带扫把，发现火情时及时汇报和扑灭。 | 1 | 2 | 3 | 4 |  | A | 单选 |  | 管理班 | 微邦
| 5、当你发现电气化铁道上带电导线断线接地应远离（ ）米以外，并对该处进行防护和派人报告。 | 2 | 5 | 10 | 20 |  | C | 单选 |  | 管理班 | 微邦
| 在接触网带电的情况下，禁止用（ ）车辆和朝接触网喷射。 | 棉纱擦拭 | 洒水清扫 | 水管冲洗 | 铁管擦车 |  | C | 单选 |  | 管理班 | 微邦
| GMC-96B整列车有（ ）个打磨小车。 | 7 | 9 | 10 | 12 |  | D | 单选 |  | 管理班 | 微邦
| GMC-96B 型钢轨打磨列车共由 （ ）节车组成。 | 7 | 9 | 10 | 12 |  | A | 单选 |  | 管理班 | 微邦
| GMC-96B打磨车B1B2车的打磨小车上的打磨电机为特殊单元电机，每个特殊单元由（ ）个摇篮框和（ ）个电机组成。 | 1、2 | 2、2 | 1、3 | 2、3 |  | A | 单选 |  | 管理班 | 微邦
| GMC-96B打磨车C车的打磨小车上的电机为普通单元电机，每个普通单元由（ ）个摇篮框和（ ）个电机组成。 | 1、4 | 2、4 | 2、2 | 4、4 |  | A | 单选 |  | 管理班 | 微邦
| GMC-96B打磨车特殊单元电机偏转角度范围为（ ），普通单元电机偏转角度范围为（ ）。 | 0至-70、15至-20 | 0至-60、15至-10 | 10至-60、20至-10 | 20至-60、5至-10 |  | A | 单选 |  | 管理班 | 微邦
| GMC-96B作业风源装置：排量为 （ ）。 | 2.0m³/min | 3.0m³/min | 4.0m³/min | 5.0m³/min |  | B | 单选 |  | 管理班 | 微邦
| GMC-96B打磨速度可调范围为（ ）。 | 3～15 km/h | 4～15 km/h | 5～15 km/h | 6～15 km/h |  | A | 单选 |  | 管理班 | 微邦
| GMC-96B打磨作业最小曲线半径为（ ）。 | (DM03)300m、（DM04)250m | (DM03)300m、（DM04)300m | (DM03)250m、（DM04)250m | (DM03)250m、（DM04)300m |  | A | 单选 |  | 管理班 | 微邦
| GMC-96B最大打磨作业坡度为（ ）。 | 25‰ | 30‰ | 35‰ | 40‰ |  | B | 单选 |  | 管理班 | 微邦
| GMC-96B打磨作业最大作业超高为（ ）。 | （DM03)200mm （DM04)180mm | （DM03)150mm （DM04)180mm | （DM03)250mm （DM04)150mm | （DM03)200mm （DM04)200mm |  | B | 单选 |  | 管理班 | 微邦
| GMC-96B打磨车每节作业车安装（）个集尘装置，全列车共有（） 个，每个集尘装置对应（）个打磨小车。 | 2 、12 、1 | 2 、10、2 | 2 、10 、1 | 2 、12 、2 |  | A | 单选 |  | 管理班 | 微邦
| GMC-96B打磨车动力包主机长期工作时，液压油温度范围为（），最佳温度为（）。 | 40℃～55℃、-25℃～+80℃ | 40℃～60℃、-30℃～+80℃ | 40℃～55℃、-25℃～+60℃ | 30℃～55℃、-25℃～+80℃ |  | A | 单选 |  | 管理班 | 微邦
| GMC-96B打磨车集尘过滤器采用反向气流进行自动清理，反吹系统每（）秒工作一次，每次有两组过滤器被清理，每次通风（）秒。 | 10、0.1 | 20、0.2 | 20、0.3 | 20、0.4 |  | A | 单选 |  | 管理班 | 微邦
| GMC-96B打磨车静液压系统当油机中冷水的温度低于（）且高温水的温度低于 （） 时，温控阀处于全开启状态，此时液压马达不旋转，冷却风扇不工作。 | 44℃、74℃ | 45℃、75℃ | 46℃、76℃ | 47℃、77℃ |  | A | 单选 |  | 管理班 | 微邦
| GMC-96B打磨车静液压系统中液压马达回油箱管路上串联着一个油-水热交换器，使液压油在（）范围内工作。 | 10℃～65℃ | 15℃～65℃ | 15℃～70℃ | 20℃～65℃ |  | B | 单选 |  | 管理班 | 微邦
| GMC-96B打磨车低恒速液压系统用于打磨作业时的行走驱动，采用闭式回路，最高工作压力（），由两个变量泵、四个变量马达、阀组、液压油箱及附件、液压油板式热交换器及管路等组成。 | 300bar | 400bar | 500bar | 600bar |  | B | 单选 |  | 管理班 | 微邦
| GMC-96B打磨车传动油的正常工作温度（），充许的最高工作温度（）。 | 60℃~105℃、120°C | 70℃~100℃、130°C | 70℃~105℃、130°C | 70℃~105℃、140°C |  | C | 单选 |  | 管理班 | 微邦
| RGH20C/CMC20道岔打磨车换长（）全长（）米。 | 2.4 、26.4 | 2.5、26.5 | 2.6 ；27.4 | 2.6 ；27.5 |  | A | 单选 |  | 管理班 | 微邦
| RGH20C/CMC20道岔打磨车重量为（）吨。 | 90 | 91 | 92 | 93 |  | C | 单选 |  | 管理班 | 微邦
| RGH20C/CMC20道岔打磨车电气系统电压为（）。 | 21v | 22v | 23v | 24v |  | D | 单选 |  | 管理班 | 微邦
| RGH20C/CMC20型道岔打磨车的燃油容量是（）。 | 1600升 | 1700升 | 1800升 | 1900升 |  | C | 单选 |  | 管理班 | 微邦
| RGH20C/CMC20型道岔打磨车的液压油箱工作容量为（）。 | 630升 | 640升 | 650升 | 660升 |  | D | 单选 |  | 管理班 | 微邦
| RGH20C/CMC20道岔打磨车最小走行曲线半径（收起打磨小车）为（） m、（放下打磨小车）为（）m。 | 160、180 | 170；180 | 150；180 | 150；160 |  | C | 单选 |  | 管理班 | 微邦
| 钢轨打磨车最高自行速度（） km/h、最高附挂速度为（） km/h。 | 100；120 | 120；120 | 110；120 | 120；130 |  | A | 单选 |  | 管理班 | 微邦
| RGH20C/CMC20道岔打磨车打磨速度范围（） km/h。 | 2至16 | 2至17 | 3至16 | 3至17 |  | A | 单选 |  | 管理班 | 微邦
| RGH20C/CMC20道岔打磨车打磨马达功率为（）KW。 | 2.5 - 17 | 2.5 - 18 | 2.6 - 17 | 2.6 - 18 |  | A | 单选 |  | 管理班 | 微邦
| RGH20C/CMC20道岔打磨车小马达最大转速（） RPM，大马达最大转速（）RPM。 | 6000、3600 | 7000、3600 | 6000、3800 | 7000、3800 |  | A | 单选 |  | 管理班 | 微邦
| 55.RGH20C/CMC20道岔打磨车小磨石直径（）mm,大磨石直径为（） mm。 | 150、280 | 150、290 | 152、280 | 154、280 |  | C | 单选 |  | 管理班 | 微邦
| RGH20C/CMC20道岔打磨车打磨角度范围内侧面（）°至此外侧（）°。 | 70、45 | 75、45 | 75、50 | 80、45 |  | A | 单选 |  | 管理班 | 微邦
| RGH20C/CMC20计算机中规定的打磨目标的起始和结束点为：向前方向是距车前端缓冲器（）m。向后方向是距车后端缓冲器（） m。 | 3.04、3.05 | 3.05、3.05 | 3.04、3.06 | 3.05、3.07 |  | B | 单选 |  | 管理班 | 微邦
| RGH20C/CMC20发动机控油杆位于中位，在关闭发动机前，让发动机在怠速状态运行（）分钟，这样可以让发动机部件逐步冷却。 | 3~4 | 3~5 | 3~6 | 3~7 |  | B | 单选 |  | 管理班 | 微邦
| RGH20C/CMC20型道岔打磨车不要一次操作马达启动器超过（）秒，不然的话会引起启动器过热 | 20 | 30 | 40 | 50 |  | B | 单选 |  | 管理班 | 微邦
| JZ-7自动制动阀（大闸）用于控制整车的制动和缓解，共有（）个工作位置。 | 6 | 7 | 8 | 9 |  | B | 单选 |  | 管理班 | 微邦
| 将打磨车完全充分后，铁鞋安放完成。用大闸缓解和弹簧制动撤除。放好禁动标志牌。将一端闸瓦密贴车轮（远离调整器，方便调整和观察）旋转调整螺杆，将闸瓦间隙调整在（） mm。。 | 3.1~6.4 | 3.2~6.4 | 3.2~6.5 | 3.1~6.5 |  | B | 单选 |  | 管理班 | 微邦
| RGH20C/CMC20计算机总计可存储（）种打磨方式，每种打磨方式包含（）个磨头各自的角度及功率设定。 | 99、20 | 99、21 | 99、22 | 99、23 |  | A | 单选 |  | 管理班 | 微邦
| RGH20C/CMC20型道岔打磨车每节车有CAN通信模块（）个，J42模块（）个，CAN模块之间用网线连接。 | 31、1 | 31、2 | 32；1 | 32；2 |  | A | 单选 |  | 管理班 | 微邦
| RGH20C/CMC20型道岔打磨车一般设置砂轮自动提起底限速度是（） KM/h，低于此速度是不容许下放磨头。 | 2 | 3 | 4 | 5 |  | B | 单选 |  | 管理班 | 微邦
| RGH20C/CMC20型道岔打磨车的最大打磨坡度为（） 。 | 20‰ | 30‰ | 40‰ | 50‰ |  | B | 单选 |  | 管理班 | 微邦
| 打磨车在打磨期间，按压哪个（） 按钮会会使车上所有打磨头全部提升。 | 紧急提升 | 紧急制动 | 紧急减速 | 紧急归位 |  | A | 单选 |  | 管理班 | 微邦
| RGH20C/CMC20型道岔打磨车工作小车脱轨停车距离一般设置为（）mm。 | 900 | 1000 | 1100 | 1200 |  | B | 单选 |  | 管理班 | 微邦
| RGH20C/CMC20型道岔打磨车配置了（）个干粉灭火系统。 | 1 | 2 | 3 | 4 |  | B | 单选 |  | 管理班 | 微邦
| 打磨车上的灭火器指示器必须在（）色区域，如果指示器位于（）色区域，需要对灭火器进行更换或补充。 | 绿、红 | 黄、黄 | 绿、黄 | 绿、绿 |  | A | 单选 |  | 管理班 | 微邦
| JZ-7型空气制动机常用限压阀是当常用制动时，限制作用风缸压力不超过（） 。 | 360kPa | 350kPa | 370kPa | 380kPa |  | A | 单选 |  | 管理班 | 微邦
| 打磨车制动系统制动常用制动压力范围为（）。 | 420kPa-360kPa | 410kPa-360kPa | 420kPa-350kPa | 410kPa-350kPa |  | A | 单选 |  | 管理班 | 微邦
| 打磨车驻车制动（弹簧）缸缓解的最低压力为（）。 | 400 | 410 | 420 | 430 |  | C | 单选 |  | 管理班 | 微邦
| PGM48型钢轨打磨车康明斯KTA38发动机怠速是（） 。 | 800r/min | 900r/min | 1000r/min | 1100r/min |  | B | 单选 |  | 管理班 | 微邦
| PGM48型钢轨打磨车康明斯KTA38发动机高速状态下额定转速是（） 。 | 1700r/min | 1800r/min | 1900r/min | 2000r/min |  | B | 单选 |  | 管理班 | 微邦
| PGM48型钢轨打磨车康明斯KTA38发动机运行状态下机油压力是（）。 | 138kPa-483kPa | 138kPa-484kPa | 138kPa-485kPa | 138kPa-486kPa |  | A | 单选 |  | 管理班 | 微邦
| PGM48型钢轨打磨车换长是（），总长是（）米。 | 5.8、63.8 | 5.8、63.9 | 5.8、63.10 | 5.8、63.11 |  | A | 单选 |  | 管理班 | 微邦
| PGM48型钢轨打磨车共有（）台主发动机，（）台辅助发电机组。 | 2、1 | 2、2 | 3、1 | 3、2 |  | A | 单选 |  | 管理班 | 微邦
| PGM48型钢轨打磨车整车共有（）台打磨小车，每台打磨小车有（）个偏转电机、（）个打磨电机。 | 6、5、8 | 6、4、8 | 6、4、9 | 7、5、8 |  | B | 单选 |  | 管理班 | 微邦
| PGM48型钢轨打磨车打磨电机的偏转最大角度为内侧（）度，外侧（）度。 | 45、30 | 45,35 | 40,30 | 40,35 |  | A | 单选 |  | 管理班 | 微邦
| GMC-96B打磨车换长（），总重约为（）。 | 13.1，690t | 13.2、690t | 13.2，700t | 13.2，650t |  | B | 单选 |  | 管理班 | 微邦
| 大型养路机械在封锁区间内作业时，各机械件的间隔不得小于（）米。 | 9 | 10 | 11 | 12 |  | B | 单选 |  | 管理班 | 微邦
| GMC-96B打磨车电机提升要求的最小背压是（） bar。 | 5 | 5.5 | 6 | 6.5 |  | B | 单选 |  | 管理班 | 微邦
| GMC-96X打磨磨头连续可调功率为（），打磨电机转速为（）。 | 20kw、3600r/min | 21kw、3600r/min | 22kw、3700r/min | 22kw、3600r/min |  | D | 单选 |  | 管理班 | 微邦
| GMC-96X打磨头角度调整范围是（）。 | 内侧 50°至外侧 30° | 内侧 75°至外侧 15° | 内侧 60°至外侧 20° | 内侧 70°至外侧 20° |  | D | 单选 |  | 管理班 | 微邦
| GMC-96X走行发动机额定功率是（），额定转速是（）。 | 960kw；1800r/min | 960kw；1900r/min | 970kw；1900r/min | 970kw、1800r/min |  | D | 单选 |  | 管理班 | 微邦
| GMC-96X给总风缸打风的空压机额定排气量是（），额定排气压力是（）。 | 1.6m³/min；0.8Mpa | 1.6m³/min；0.9Mpa | 1.6m³/min；0.10Mpa | 1.6m³/min；0.11Mpa |  | A | 单选 |  | 管理班 | 微邦
| GMC-96X打磨车DH20E传动箱正常工作油温是（），最高允许油温是（）。达到（）℃后柴油机卸载。 | 70～100℃、110℃；120 | 70～90℃、110℃；120 | 60～90℃、110℃；120 | 70～90℃、110℃；130 |  | B | 单选 |  | 管理班 | 微邦
| GMC-96X打磨车作业走行速度范围是（）。 | 1km/h～24km/h | 2km/h～24km/h | 3km/h～24km/h | 4km/h～24km/h |  | C | 单选 |  | 管理班 | 微邦
| GMC-96X打磨车最高双向自运行速度为（），最高附挂运行速度为（）。 | 100km/h、120km/h | 100km/h；110km/h | 90km/h；120km/h | 90km/h；110km/h |  | A | 单选 |  | 管理班 | 微邦
| GMC-96X打磨车3号车燃油油箱容量是（） L，1、2、4、5车燃油油箱容量是（） L。 | 7000；3000 | 6000；4000 | 8000；3000 | 8000；4000 |  | C | 单选 |  | 管理班 | 微邦
| GMC-96X打磨车作业液压系统：发动机驱动液压泵为小车及磨头控制提供动力。( ) L 液压主油箱，液压油冷却器，液压油补油系统包括过滤器，补油泵及( )L 辅助油箱。 | 660、460 | 660、450 | 650、450 | 650、460 |  | C | 单选 |  | 管理班 | 微邦
| GMC-96X打磨车分动箱上带有离合器，作业过程中密切关注离合器的温度情况，任何情况下离合器的温度不应超过( )。 | 80℃ | 90℃ | 100℃ | 110℃ |  | C | 单选 |  | 管理班 | 微邦
| GMC-96X打磨车分动箱设置有散热器，散热器脏污会影响散热器的散热性能，应对该散热器表面脏污每( )个月进行一次清理。 | 1 | 2 | 3 | 4 |  | C | 单选 |  | 管理班 | 微邦
| 打磨车电气系统、液压系统、气动系统、车钩缓冲装置、车辆连接装置、空调系统和车体结构在机械使用期间，每( )个月进行 1 次定期全面检查。 | 3 | 6 | 9 | 12 |  | B | 单选 |  | 管理班 | 微邦
| 在雷雨天，不要走进高压电杆、铁塔、避雷针的接地导线周围 ( )米内。 | 10 | 20 | 30 | 40 |  | B | 单选 |  | 管理班 | 微邦
| 打磨车制动系统、动力传动系统、走行系统、消防水系统、打磨装置和集尘装置在机械使用期间，每( )个月进行 1 次定期全面检查。 | 3 | 6 | 9 | 12 |  | A | 单选 |  | 管理班 | 微邦
| GMC-96X打磨车作业车作业压力安全阀设定值为( )。 | 1MPa | 2MPa | 3MPa | 4MPa |  | B | 单选 |  | 管理班 | 微邦
| GMC-96X打磨车作业车油泵压力调节阀设定值为( )。 | 10-10.7MPa | 10-11MPa | 10.5-10.7MPa | 10.5-11MPa |  | C | 单选 |  | 管理班 | 微邦
| GMC-96X打磨车作业车蓄能器额定工作压力值为( )。 | 33MPa | 34MPa | 35MPa | 36MPa |  | A | 单选 |  | 管理班 | 微邦
| GMC-96X打磨车集尘装置中设有温度传感器，内部温度超过( )时报警。 | 106℃ | 107℃ | 108℃ | 109℃ |  | B | 单选 |  | 管理班 | 微邦
| GMC-96X打磨车打开操纵端上的总电源开关，打开显示器电源开关，确认蓄电池电压在( )范围内。 | DC24V～DC28V | DC26V～DC28V | DC26V～DC30V | DC22V～DC28V |  | A | 单选 |  | 管理班 | 微邦
| PGM48型钢轨打磨车电机提升油缸的背压为( )，工作压为( )。 | 10.3bar、6.9bar | 10.4bar、6.9bar | 10.3bar、6.8bar | 10.5bar、6.9bar |  | A | 单选 |  | 管理班 | 微邦
| RGH20C/CMC20型道岔打磨车有（ ）个外部启发器。 | 6 | 7 | 8 | 9 |  | C | 单选 |  | 管理班 | 微邦
| 打磨车转向架车轮直径（除GMC-96B的A车外）是( )mm，A车转向架轮径是( )mm。 | 840、1050 | 850、050 | 8401060 | 9401050 |  | A | 单选 |  | 管理班 | 微邦
| RGH20C/CMC20型道岔打磨车空压机油检查，当空压机上（） 个电磁线圈不得电时，空压机油位在视窗的中部既可。 | 1 | 2 | 3 | 4 |  | B | 单选 |  | 管理班 | 微邦
| 作业人员发生“班中饮酒”的行为，是触犯了（）。 | 段安全“红线” | 集团公司安全“红线” | 国铁集团安全“红线” | 工务部安全“红线” |  | C | 单选 |  | 管理班 | 微邦
| 出乘提示卡需打印上车并保存（）天以上。 | 3 | 5 | 7 | 10 |  | D | 单选 |  | 管理班 | 微邦
| 影响行车、人身安全的施工和维修作业及发生线路故障地点，均应设置（ ）。 | 红牌 | 慢行牌 | 作业标 | 防护 |  | D | 单选 |  | 管理班 | 微邦
| 电气化区段内除供电人员外，任何人员及所携带的物件、作业工器具等须与牵引供电设备高压带电部分保持( )米以上距离。 | 1 | 2 | 3 |  |  | B | 单选 |  | 管理班 | 微邦
| 在雷雨天，不要走进高压电杆、铁塔、避雷针的接地导线周围( )米内。 | 10 | 20 | 30 |  |  | B | 单选 |  | 管理班 | 微邦
| 发现人员触电，首先应采取的措施是（ ）。 | 呼叫救护人员 | 切断电源或使伤者脱离电源 | 进行人工呼吸 |  |  | B | 单选 |  | 管理班 | 微邦
| 横越停有机车车辆的线路时，必须在距停留机车、车辆（ ）米以外绕行通过，禁止靠近。 | 2 | 4 | 5 |  |  | C | 单选 |  | 管理班 | 微邦
| 减速地点标设在施工地点两端各（ ）米。 | 100 | 50 | 20 |  |  | C | 单选 |  | 管理班 | 微邦
| 作业标设在施工地点两端各（ ）米。 | 500~1000 | 500~800 | 800 |  |  | A | 单选 |  | 管理班 | 微邦
| 要求列车减速，昼间用（ ）。 | 黄色信号旗 | 展开的黄色信号旗 | 白色的灯光 |  |  | B | 单选 |  | 管理班 | 微邦
| 乙炔瓶与明火的距离不得小于10m，与氧气瓶间的距离不得小于（ ）。 | 3 | 5 | 10 |  |  | B | 单选 |  | 管理班 | 微邦
| 施工防护信号的设置与撤除，由（ ）决定。 | 施工负责人 | 工地防护员 | 驻站联络员 |  |  | A | 单选 |  | 管理班 | 微邦
| 对蓄电池进行检查前，必须先 （ ）。 | 检查电解液 | 切断电源 | 检查蓄电池电压 |  |  | B | 单选 |  | 管理班 | 微邦
| 严禁患有职业禁忌症者进行登高作业。所谓登高作业就是指凡在坠落高度离基准面（ ）米以上的作业。 | 2 | 3 | 4 |  |  | A | 单选 |  | 管理班 | 微邦
| 高铁线路站内避车下道距离不小于（ ）。 | 500 | 400 | 300 |  |  | A | 单选 |  | 管理班 | 微邦
题目: 封锁区间在桥梁上作业，走（ ）更为安全些。; A: 步行板; B: 道心; 答案: B; 类型: 单选; 分类: 管理班 | 微邦
| 大机按规定排列顺序作业时，必须保持不小于（ ）的安全距离。 | 50m | 20m | 10m |  |  | C | 单选 |  | 管理班 | 微邦
| 工务机械车连挂作业时，动车必须在被挂车（ ）前、2m前两度停车。 | 10m | 30m | 50m |  |  | A | 单选 |  | 管理班 | 微邦
| 工务机械车应凭（ ）进出封锁区间。 | 工长指挥 | 信号 | 调度命令 | 调度指挥 |  | C | 单选 |  | 管理班 | 微邦
| 大型养路机械在无人值乘停留时，必须采取防溜措施，并在两端各（ ）处设置移动停车信号。 | 20m | 50m | 800m |  |  | B | 单选 |  | 管理班 | 微邦
| 在冬天容易发生一氧化碳中毒，如出现：头痛、头晕、心慌、恶心、呕吐，属于（ ）症状。 | 轻度 | 中毒 | 重度 |  |  | A | 单选 |  | 管理班 | 微邦
| 视觉信号的基本颜色有红色、绿色和（ ）。 | 白色 | 黄色 | 蓝色 |  |  | B | 单选 |  | 管理班 | 微邦
| 造成物体打击的危险因素有多个，主要包括人的因素、（ ）、环境因素、管理因素。 | 材料因素 | 设备因素 | 物的因素 |  |  | C | 单选 |  | 管理班 | 微邦
| 在接触网带电的情况下，禁止用（ ）车辆和朝接触网喷射。 | 棉纱擦拭 | 洒水清扫 | 水管冲洗 |  |  | C | 单选 |  | 管理班 | 微邦
| 安全带的正确挂扣方法是( )。 | 低挂高用 | 高挂低用 | 平挂平用 |  |  | B | 单选 |  | 管理班 | 微邦
| 严禁班前（ ）小时和班中饮酒。 | 8 | 6 | 4 |  |  | A | 单选 |  | 管理班 | 微邦
| 以下哪一条属于工务专业“红线”管理规定（ ）。 | 不设防护上道作业 | 道心上走行 | 横越股道 | 在线路上玩手机 |  | A | 单选 |  | 管理班 | 微邦
| 工务专业“红线”规定，防护员漏报、错报（ ）。 | 本线列车 | 邻线列车 | 通过列车 | 接近列车 |  | A | 单选 |  | 管理班 | 微邦
| 工务等部门巡查、看守人员发现江河水位陡涨线桥情况不明、危及行车安全的险情时，应按照“（ ）”的原则。 | 先防护 | 后处理 | 先防护、后处理 |  |  | C | 单选 |  | 管理班 | 微邦
| 为保证人身安全，除牵引供电专业人员按规定作业外，任何人员及所携带的物件、作业工器具等须与牵引供电设备高压带电部分保持（ ）以上的距离，与回流线、架空地线、保护线保持（ ）以上距离，距离不足时，牵供电设备须停电。 | 1米 1米 | 2米 1米 | 2米 2米 |  |  | B | 单选 |  | 管理班 | 微邦
| 工务机械车检修需到车顶上部检查、保养时，应将车辆调至无电区或通知（ ） 停电配合。 | 车站 | 电务部门 | 供电部门 |  |  | C | 单选 |  | 管理班 | 微邦
| 施工列车进入施工地段时，应在（ ）显示的停车手信号前停车，根据施工负责人的要求按照调车办法进入指定地点。 | 施工负责人 | 驻站联络员 | 现场防护员 | 车站值班员 |  | C | 单选 |  | 管理班 | 微邦
| 两臂高举头上向两侧急剧摇动是（ ）信号。 | 通过 | 减速 | 停车 |  |  | C | 单选 |  | 管理班 | 微邦
| 严格班组班前点名制度，班组长根据当天的生产项目、作业情况，具体布置（ ）。 | 生产任务 | 工作分工 | 安全注意事项 |  |  | C | 单选 |  | 管理班 | 微邦
| 从业人员经过安全生产培训，了解岗位操作规程，但未遵守造成事故的，行为人应付（ ）责任，有关责任人负管理责任。 | 直接 | 间接 | 领导 | 管理 |  | A | 单选 |  | 管理班 | 微邦
| 在交叉和多层作业时，应戴（ ），做好安全防护和听从指挥。 | 安全帽 | 手套 | 护目镜 |  |  | A | 单选 |  | 管理班 | 微邦
| 对于比较干燥而触电危险性较大的环境，安全电压为（ ）。 | 3V | 12V | 24V | 36V |  | D | 单选 |  | 管理班 | 微邦
| 在隧道或潮湿场所，安全电压（ ）V。 | 12 | 24 | 36 |  |  | A | 单选 |  | 管理班 | 微邦
| 用灭火器灭火时，灭火器的喷射口应该对准火焰的（ ）。 | 上部 | 中部 | 根部 |  |  | C | 单选 |  | 管理班 | 微邦
| 下面哪种伤害不属于机械伤害的范围？（ ） | 夹具不牢固导致物体飞出伤人 | 切屑飞出伤人 | 红眼病 |  |  | C | 单选 |  | 管理班 | 微邦
| 发现胀轨跑道时必须立即（ ）。 | 减速 | 拦停列车 | 通知车站 | 通知工班长 |  | B | 单选 |  | 管理班 | 微邦
| 线路胀轨的紧急处理应办理临时封锁手续，设置（ ）防护。 | 移动停车 | 移动减速 | 停车手信号 | 作业标 |  | C | 单选 |  | 管理班 | 微邦
| 安全绳左右移动距离不得大于（ ）m。 | 1 | 2 | 5 | 10 |  | C | 单选 |  | 管理班 | 微邦
| 水害发生后，相关设备管理单位除按规定进行处置，并在第一时间向集团防洪办报告水害信息，最迟不得超过发现灾害后（ ）分钟。 | 15 | 20 | 25 | 30 |  | D | 单选 |  | 管理班 | 微邦
| 在距离列车500米～300米时，看守人员应面向列车开来方向，昼间一只手（靠铁路一侧）持拢起的（ ）信号旗（夜间为白色灯光，夜间灯光信号禁止直射机车司机室），拢起的信号旗与平伸的手臂呈90度，手臂与身体呈90度，显示安全信号。 | 绿色 | 黄色 | 红色 |  |  | B | 单选 |  | 管理班 | 微邦
| 按照灾害发生的风险和可能造成的影响，普速铁路防洪重点实行（ ）管理。 | 一级 | 二级 | 三级 |  |  | C | 单选 |  | 管理班 | 微邦
| 先兆中暑处理办法：让病人立即离开闷热环境，到阴凉通风处，松开其衣服。让其喝点（ ）或冷开水。 | 含盐饮料 | 糖水 | 碳酸饮料 | 奶茶 |  | A | 单选 |  | 管理班 | 微邦
| 作业人员下道避车时，必须站在距离钢轨头部外侧不小于（ ）；禁止在两线间避车。 | 2米 | 3米 | 5米 |  |  | A | 单选 |  | 管理班 | 微邦
| 当遇到火灾时，要迅速向（ ）逃生。 | 着火相反方向 | 人员多的方向 | 安全出口方向 | 着火方向 |  | C | 单选 |  | 管理班 | 微邦
| 列车运行中，当发现线路上有塌方、落石、倒树及其他障碍物危及行车安全情况时，应立即（ ），并及时报告车站或列车调度员，待排除故障确认无碍行车后再开车。 | 减速 | 停车 | 报告负责人 | 设好防护 |  | B | 单选 |  | 管理班 | 微邦
| 严禁作业人员跳车、钻车、扒车和由车底下、（ ）传递工具。 | 连接处 | 车钩下 | 车钩上 |  |  | C | 单选 |  | 管理班 | 微邦
| 在站内其他线路作业，躲避本线列车时，下道距离不少于（ ）米。 | 500 | 800 | 1000 | 1400 |  | A | 单选 |  | 管理班 | 微邦
| 1-3号电机无法偏转，原因是解锁继电器故障导致偏转油缸解锁电磁阀没有动作，控制解锁继电器为（）。 | K269 | K259 | K270 |  |  | A | 单选 |  | 管理班 | 微邦
| 偏转油缸接3根油管，两边为偏转控制油管，中间为（）。 | 提升控制油管 | 下降控制油管 | 解锁控制油管 |  |  | C | 单选 |  | 管理班 | 微邦
| GMC-96B型钢轨打磨车照明大灯采用电源为（） | 12V | 24V | 220V |  |  | B | 单选 |  | 管理班 | 微邦
| GMC-96B型钢轨打磨车作业时PLC下部屏幕又竖直长方形条闪烁黄色表示什么意思（）。 | 电机角度偏转到位 | 电机角度偏转不到位 | 电机角度正常 |  |  | B | 单选 |  | 管理班 | 微邦
| GMC-96B型钢轨打磨车主发电机组输出电压（）、输出频率（）。 | 440V、60Hz | 380V、50Hz | 220V、50Hz |  |  | A | 单选 |  | 管理班 | 微邦
| GMC-96B型钢轨打磨车减速箱脱合齿风缸风压来源为（）。 | 总风缸风压 | 列车管风压 | 制动缸风压 |  |  | A | 单选 |  | 管理班 | 微邦
| GMC-96B型钢轨打磨车PLC显示电机黄色带一个红色感叹号表示（）。 | 电机上位，限位开关上位 | 电机上位，限位开关下位 | 电机下位，限位开关上位 | 电机下位，限位开关下位 |  | C | 单选 |  | 管理班 | 微邦
| GMC-96B型钢轨打磨车卡特发动机工作（）小时进行一次定期更换润滑油及三滤。 | 250小时 | 500小时 | 200小时 |  |  | B | 单选 |  | 管理班 | 微邦
| GMC-96B型钢轨打磨车G1/G2/G3发动机工作（）小时进行一次定期更换润滑油及三滤。 | 250小时 | 500小时 | 200小时 |  |  | A | 单选 |  | 管理班 | 微邦
| 2、GMC-96B型钢轨打磨车G4/G5发动机工作（）小时进行一次定期更换润滑油及三滤。 | 250小时 | 500小时 | 200小时 |  |  | A | 单选 |  | 管理班 | 微邦
| GMC-96B型钢轨打磨车A/B/C车风源工作（）时间进行一次定期更换润滑油及滤芯。 | 3个月 | 半年 | 1年 |  |  | B | 单选 |  | 管理班 | 微邦
| GMC-96B型钢轨打磨车分动箱工作（）时间进行一次定期更换润滑油。 | 3个月 | 半年 | 1年 |  |  | B | 单选 |  | 管理班 | 微邦
| GMC-96B型钢轨打磨车液力传动箱每工作（）时间进行一次定期更换润滑油及每（） | 1年、1年 | 2年、2年 | 2年、1年 |  |  | C | 单选 |  | 管理班 | 微邦
| GMC-96B型钢轨打磨车因小车位置不正确导致卸载放风，放风是指放（）位置的风。 | 列车管 | 制动缸 | 总风管 |  |  | A | 单选 |  | 管理班 | 微邦
| GMC-96B型钢轨打磨车卡特发动机柴油滤芯有（）个滤芯组成，机油滤芯有（）滤芯组成。 | 5个、3个 | 5个、4个 | 3个、5个 |  |  | A | 单选 |  | 管理班 | 微邦
| 干粉式灭火器指针显示（）区域代表灭火器压力正常。 | 红区 | 绿区 | 黄区 |  |  | B | 单选 |  | 管理班 | 微邦
| GMC-96B型钢轨打磨车每节车分布有一个分配阀，分配阀由其连接的（）风压变化来控制。 | 列车管 | 制动缸 | 总风管 |  |  | A | 单选 |  | 管理班 | 微邦
| GMC-96B型钢轨打磨车低恒速走形系统由（）个驱动马达组成。 | 4个 | 2个 | 3个 |  |  | A | 单选 |  | 管理班 | 微邦
| GMC-96B型钢轨打磨车小车工作最小液压油压力为（） | 120bar | 220bar | 420bar |  |  | A | 单选 |  | 管理班 | 微邦
| GMC-96B型钢轨打磨车特殊单元相邻两电机角度差为（）。 | 3度 | 4度 | 5度 |  |  | C | 单选 |  | 管理班 | 微邦
| GMC-96B型钢轨打磨车正常缓解状态下列车管风压为（）。 | 0Kpa | 260Kpa | 500Kpa |  |  | C | 单选 |  | 管理班 | 微邦
| GMC-96B型钢轨打磨车普铁单股隧道连续作业（）公里，高铁连续隧道作业（）公里对G1/G2/G3百叶窗滤棉进行一次吃扫保养。 | 4、10 | 6、15 | 10、15 |  |  | A | 单选 |  | 管理班 | 微邦
| GMC-96B型钢轨打磨车PLC以太网由（）个网络交换机组成。 | 4个 | 6个 | 8个 |  |  | C | 单选 |  | 管理班 | 微邦
| GMC-96B型钢轨打磨车转向架检查保养，轮对轮缘厚度不能低于（）。 | 20mm | 22mm | 23mm |  |  | C | 单选 |  | 管理班 | 微邦
| GMC-96B型钢轨打磨车车钩中心线距离轨面高度为（）。 | 800±10mm | 880±10mm | 900±10mm |  |  | B | 单选 |  | 管理班 | 微邦
| GMC-96B型钢轨打磨车MTU发动机有（）涡轮增压器。 | 1个 | 2个 | 4个 |  |  | B | 单选 |  | 管理班 | 微邦
题目: GMC-96B型钢轨打磨车作业时电机显示红色，可以认为电机磨石丢失。; A: 正确; B: 错误; 答案: A; 类型: 单选; 分类: 管理班 | 微邦
题目: GMC-96B型钢轨打磨车动力包每3年更换一次液压油。; A: 正确; B: 错误; 答案: A; 类型: 单选; 分类: 管理班 | 微邦
题目: A车风源滤芯与B、C车风源滤芯型号一致。; A: 正确; B: 错误; 答案: B; 类型: 单选; 分类: 管理班 | 微邦
题目: 干粉式灭火器压力指正显示黄色区域表示灭火器压力不足。; A: 正确; B: 错误; 答案: B; 类型: 单选; 分类: 管理班 | 微邦
题目: GMC-96B型钢轨打磨车车轴齿轮箱没有润滑油过滤滤芯。; A: 正确; B: 错误; 答案: B; 类型: 单选; 分类: 管理班 | 微邦
题目: GMC-96B型钢轨打磨车分动箱、车轴齿轮箱、减速箱润滑脂加注过多会导致箱体发热。; A: 正确; B: 错误; 答案: A; 类型: 单选; 分类: 管理班 | 微邦
题目: GMC-96B型钢轨打磨车C车制动阀由分配阀和中继阀组成。; A: 正确; B: 错误; 答案: B; 类型: 单选; 分类: 管理班 | 微邦
题目: GMC-96B型钢轨打磨车分配阀由主阀和辅助阀组成; A: 正确; B: 错误; 答案: A; 类型: 单选; 分类: 管理班 | 微邦
题目: GMC-96B型钢轨打磨车制动后出现C1车单独缓解，有可能是C1车分配阀辅助阀故障导致。; A: 正确; B: 错误; 答案: A; 类型: 单选; 分类: 管理班 | 微邦
题目: GMC-96B型钢轨打磨车G1/G2/G3主发动机启动面板上发动机温度没有显示，发动机可以正常启动。; A: 正确; B: 错误; 答案: B; 类型: 单选; 分类: 管理班 | 微邦
题目: GMC-96B型钢轨打磨车进行工况合齿时无法正常合齿，可能存在的问题是风压不足。; A: 正确; B: 错误; 答案: A; 类型: 单选; 分类: 管理班 | 微邦
题目: GMC-96B型钢轨打磨车作业一键下放小车时，个别小车无法下放，可能的原因是小车气锁传感器没有感应到解锁信号导致。; A: 正确; B: 错误; 答案: A; 类型: 单选; 分类: 管理班 | 微邦
题目: GMC-96B型钢轨打磨车小车手动控制盒蘑菇头按下可以启动当节车动力包。; A: 正确; B: 错误; 答案: B; 类型: 单选; 分类: 管理班 | 微邦
题目: GMC-96B型钢轨打磨车风源润滑油正常油位标准为风源启动时油窗显示中间油位。; A: 正确; B: 错误; 答案: A; 类型: 单选; 分类: 管理班 | 微邦
题目: GMC-96B型钢轨打磨车普通单元相邻两电机角度差为2度。; A: 正确; B: 错误; 答案: A; 类型: 单选; 分类: 管理班 | 微邦
题目: GMC-96B型钢轨打磨车PLC分机C车与C车可以对换使用。; A: 正确; B: 错误; 答案: B; 类型: 单选; 分类: 管理班 | 微邦
题目: GMC-96B型钢轨打磨车（DM03）可以在运行工况下启动动力包。; A: 正确; B: 错误; 答案: B; 类型: 单选; 分类: 管理班 | 微邦
题目: GMC-96B型钢轨打磨车全车有三个“三相整流器”，分别在B1车、B2车、A车。; A: 正确; B: 错误; 答案: A; 类型: 单选; 分类: 管理班 | 微邦
题目: GMC-96B型钢轨打磨车PLC分机更换纽扣电池必须在开启PLC电源情况下进行。; A: 正确; B: 错误; 答案: A; 类型: 单选; 分类: 管理班 | 微邦
题目: GMC-96B型钢轨打磨车集尘系统离心风扇下部有大量水排出，主要因为车顶集成百叶窗无法关死导致进水。; A: 正确; B: 错误; 答案: A; 类型: 单选; 分类: 管理班 | 微邦
题目: GMC-96B型钢轨打磨车液力传动箱有两个放油口，分别是液压部放油口、机械部放油口。; A: 正确; B: 错误; 答案: A; 类型: 单选; 分类: 管理班 | 微邦
题目: GMC-96B型钢轨打磨车分动箱上安装有3个驱动泵，其中中间驱动泵是驱动卡特发动机散热风扇。; A: 正确; B: 错误; 答案: A; 类型: 单选; 分类: 管理班 | 微邦
题目: GMC-96B型钢轨打磨车A车风源无法正常工作时，可以使用B/C车风源给制动系统充风。; A: 正确; B: 错误; 答案: A; 类型: 单选; 分类: 管理班 | 微邦
题目: GMC-96B型钢轨打磨车在运行工况下方向手柄转至“前”，可以通过转动油门手轮来提升发动机转速，检查卡特发动机转速提升功能。; A: 正确; B: 错误; 答案: A; 类型: 单选; 分类: 管理班 | 微邦
题目: GMC-96B型钢轨打磨车卡特发动机出现“飞车”超速报警停机后，需要将两台卡特发动机关闭、两台卡特发动机电源关闭、APLC电源关闭，依次重启后才能重新启动卡特发动机ECM消除报警。; A: 正确; B: 错误; 答案: A; 类型: 单选; 分类: 管理班 | 微邦
| GMC-96B钢轨打磨车小车导向轮轮缘厚度低于（）mm时应进行更换。 | 16 | 18 | 20 | 22 |  | B | 单选 |  | 管理班 | 微邦
| GMC-96B钢轨打磨车检查A 车制动缸在缓解位鞲鞴应能恢复到零位，制动位鞲鞴行程设计值（）mm。 | 50～90 | 85～110 | 85～135 | 60～90 |  | A | 单选 |  | 管理班 | 微邦
| GMC-96B钢轨打磨车主发冷却水水位应在加水口以下（）cm处。 | 5 | 15 | 20 | 25 |  | A | 单选 |  | 管理班 | 微邦
| GMC-96B钢轨打磨车使用的免维护电瓶（）年更换一次。 | 1 | 2 | 3 | 0.5 |  | B | 单选 |  | 管理班 | 微邦
| GMC-96B钢轨打磨车换向机构应（）检查一次。 | 每天 | 三天 | 每周 | 每月 |  | C | 单选 |  | 管理班 | 微邦
题目: GMC-96B钢轨打磨车打磨电机线间（U、V、W间）应为（A）状态。; A: 导通; B: 断开; 答案: A; 类型: 单选; 分类: 管理班 | 微邦
题目: GMC-96B钢轨打磨车打磨电机相间（U、V、W与地线间）应为（）状态。; A: 导通; B: 断开; 答案: B; 类型: 单选; 分类: 管理班 | 微邦
| GMC-96B钢轨打磨车提升风缸、偏转油缸、集尘防火阀门、连接杆销等润滑部位需（C）使用黄油润滑。 | 每天 | 三天 | 每周 | 每月 |  | C | 单选 |  | 管理班 | 微邦
题目: GMC-96B钢轨打磨车网络线水晶头采用（B）接法，顺序为橙白→橙→绿白→蓝→蓝白→绿→棕白→棕。; A: 568A; B: 568B; 答案: B; 类型: 单选; 分类: 管理班 | 微邦
题目: 观察显示屏，辅发机组电压应在385±10V，同时在送电之前保持机组空载运行（）min。; A: 0.5; B: 2; 答案: B; 类型: 单选; 分类: 管理班 | 微邦
| 将自动制动阀手柄移至最小减压位，均衡风缸的减压量不应大于（）kPa。检查列车管漏泄量，1min不应超过（）kPa。 | 50 5 | 50 10 | 60 10 | 60 5 |  | C | 单选 |  | 管理班 | 微邦
| 制动室内主要安装制动系统部件、电器柜、蓄电池箱，制动系统部件包括空压机、总风缸、副风缸、（）、干燥器、空气管路及阀。 | 分配阀 | 中继阀 | 总风折断阀 | 自动制动阀 |  | A | 单选 |  | 管理班 | 微邦
| 电器柜QG4背后安装有总风缸风压继电器，用于动车保护,当总风压力低于（）kpa时，无法动车。 | 300 | 500 | 700 | 900 |  | B | 单选 |  | 管理班 | 微邦
| 96X电机能够保持在一个特定角度而不发生偏转时因为有（） | 液压锁 | 比例阀 | 换向阀 |  |  | A | 单选 |  | 管理班 | 微邦
| 96X电机能偏转到位但作业面板无法显示角度是因为（）故障 | 偏转油缸 | 液压管路 | 偏转油缸传感器 |  |  | C | 单选 |  | 管理班 | 微邦
| GMC-96X型钢轨打磨车应急灯电源为（） | 12V | 24V | 220V |  |  | B | 单选 |  | 管理班 | 微邦
| GMC-96x型钢轨打磨车主发故障时，应最先考虑使用（）来应急提升小车。 | 千斤顶 | 应急泵 | 葫芦吊 |  |  | B | 单选 |  | 管理班 | 微邦
| GMC-96X型钢轨打磨车3车充电机主要给（）充电。 | 走行卡特电瓶 | 辅发电瓶 | 主发电瓶 |  |  | A | 单选 |  | 管理班 | 微邦
| GMC-96X型钢轨打磨车减速箱脱合齿风缸风压来源为（）。 | 总风缸风压 | 列车管风压 | 制动缸风压 |  |  | A | 单选 |  | 管理班 | 微邦
| GMC-96x型钢轨打磨车附挂需关闭的低速走行气路塞门主要是为了（）。 | 防止沙箱洒沙 | 防止液力传动箱挂档 | 防止液压马达挂档 |  |  | C | 单选 |  | 管理班 | 微邦
| GMC-96X型钢轨打磨车单台走行发动机作业时在7-8‰的坡度最高运行速度为 。 | 16km/h | 14km/h | 12km/h |  |  | B | 单选 |  | 管理班 | 微邦
| GMC-96X型钢轨打磨车1/2/4/5发动机工作（）小时进行一次定期更换润滑油及三滤。 | 250小时 | 500小时 | 200小时 |  |  | A | 单选 |  | 管理班 | 微邦
| 2、GMC-96X型钢轨打磨车2/3车辅发动机工作（）小时进行一次定期更换润滑油及三滤。 | 250小时 | 500小时 | 200小时 |  |  | A | 单选 |  | 管理班 | 微邦
| GMC-96X型钢轨打磨车作业车风源如何给总风管打风？ | 打开取风口 | 打开补风阀 | 打开排水阀 |  |  | B | 单选 |  | 管理班 | 微邦
| GMC-96X型钢轨打磨车分动箱工作（）时间进行一次定期更换润滑油。 | 3个月 | 半年 | 1年 |  |  | B | 单选 |  | 管理班 | 微邦
| GMC-96X型钢轨打磨车马达齿轮箱每工作（）时间进行一次定期更换润滑油 | 3个月 | 6个月 | 1年 |  |  | C | 单选 |  | 管理班 | 微邦
| GMC-96X型钢轨打磨车走行发动机启动电瓶馈电优先如何应急 | 用充电机充电 | 用辅发电瓶供电 | 用主发电瓶供电 |  |  | A | 单选 |  | 管理班 | 微邦
| GMC-96X型钢轨打磨车卡特发动机柴油滤芯有（）个滤芯组成，机油滤芯有（）滤芯组成。 | 5个、3个 | 5个、4个 | 3个、5个 |  |  | A | 单选 |  | 管理班 | 微邦
| GMC-96X型钢轨打磨车打磨电机上下轴承在电机每工作（）小时要加注润滑脂 | 100 | 50 | 30 |  |  | B | 单选 |  | 管理班 | 微邦
| GMC-96X型钢轨打磨车打磨电机加载油缸上下关节轴承在电机每工作（）小时要加注润滑脂 | 100 | 50 | 30 |  |  | A | 单选 |  | 管理班 | 微邦
| GMC-96X型钢轨打磨车主发柴油机散热风扇轴承在发动机每工作（）小时要加注润滑脂 | 50 | 100 | 150 |  |  | A | 单选 |  | 管理班 | 微邦
| GMC-96X型钢轨打磨车小车工作最大液压油压力为（） | 10.5kpa | 15.5kpa | 20.5kpa |  |  | A | 单选 |  | 管理班 | 微邦
| GMC-96X型钢轨打磨车一个液压锁控制几个电机。 | 1个 | 2个 | 3个 |  |  | B | 单选 |  | 管理班 | 微邦
| GMC-96X型钢轨打磨车正常打风总风缸风压为（）。 | 400-500Kpa | 500-600Kpa | 700-800Kpa |  |  | C | 单选 |  | 管理班 | 微邦
| GMC-96X型钢轨打磨车作业车制动缸行程为。 | 70-100 | 60-80 | 40-60 |  |  | A | 单选 |  | 管理班 | 微邦
| GMC-96X型钢轨打磨车动力车一六轴制动缸行程为。 | 70-100 | 60-80 | 40-60 |  |  | B | 单选 |  | 管理班 | 微邦
| GMC-96X型钢轨打磨车动力车三四轴制动缸行程为。 | 70-100 | 60-80 | 40-60 |  |  | C | 单选 |  | 管理班 | 微邦
| GMC-96X型钢轨打磨车触摸屏使用电压为（）V。 | 48V | 24V | 12V |  |  | C | 单选 |  | 管理班 | 微邦
| GMC-96X型钢轨打磨车V型散热器有几个轴承注油口。 | 1个 | 2个 | 4个 |  |  | B | 单选 |  | 管理班 | 微邦
| 大型养路机械发动机皮带张紧度为手指下压（）为正常。 | 5-10mm | 10-15mm | 15-20mm | 20-25mm |  | B | 单选 |  | 管理班 | 微邦
| CMC-20型钢轨打磨车闸瓦间隙为（） | 0-5mm | 5-10mm | 10-15mm | 15-20mm |  | B | 单选 |  | 管理班 | 微邦
| CMC-20型钢轨打磨车闸瓦厚度小于（）或缺损时必须更换。 | 10mm | 15mm | 20mm | 5mm |  | B | 单选 |  | 管理班 | 微邦
| CMC-20型钢轨打磨车的GYK关机后再开机，间隔时间必须大于（）S，以保证设备正常工作。 | 10 | 30 | 20 | 15 |  | B | 单选 |  | 管理班 | 微邦
| CMC-20型钢轨打磨车空气滤芯反复使用（）次后更换并同时更换内滤芯。 | 5 | 6 | 7 | 4 |  | B | 单选 |  | 管理班 | 微邦
| CMC-20型钢轨打磨车空气外滤吹尘，风压必须小于（）Mpa,而且必须从内往外进行吹尘。 | 1 | 0.5 | 1.5 | 2 |  | B | 单选 |  | 管理班 | 微邦
| CMC-20型钢轨打磨车排障器宽度方向应与轨面垂直，距离轨面距离应在（）mm。 | 60-90 | 90-120 | 80-100 | 110-130 |  | B | 单选 |  | 管理班 | 微邦
| CMC-20车磨头角度传感器0度电压值范围为 | 3.8-4.3 |  | 4.5-6 | 0-3 |  | A | 单选 |  | 管理班 | 微邦
| CMC-20型钢轨打磨车发动机每工作（）小时必须做定期保养。 | 200 | 250 | 300 | 350 |  | B | 单选 |  | 管理班 | 微邦
| CMC-20型钢轨打磨车集尘装置风量不足及压差报警时要及时清理滤筒，连续工作（）小时应考虑更换滤筒。 | 1000-2000 | 2000-4000 | 3000-5000 | 5000以上 |  | B | 单选 |  | 管理班 | 微邦
| CMC-20型钢轨打磨车空压机出口温度如果高于（）度，空压机过热指示器闪亮，应立即停止走行或者打磨作业。 | 110 | 121 | 134 | 150 |  | B | 单选 |  | 管理班 | 微邦
| PGM48型打磨车主发用的机油是（ ） | 壳牌15W-40 | 蓝至尊15W-40 | SAE80W-90 | 长城80W-90 |  | B | 单选 |  | 管理班 | 微邦
| PGM48型打磨车辅发用的机油是（ ） | 壳牌15W-40 | 蓝至尊15W-40 | SAE80W-90 | 长城80W-90 |  | B | 单选 |  | 管理班 | 微邦
| PGM48型打磨车打磨液压有型号是（） | L-HM46 | L-HN46 | Mobil Nyvac FR 200D | 壳牌DU-46 |  | C | 单选 |  | 管理班 | 微邦
| PGM48型打磨车走行液压油型号是（） | 壳牌DU-46 | L-HM46 | 壳牌T46 | 爱德龙18 |  | B | 单选 |  | 管理班 | 微邦
| PGM48型打磨车主发发动机冷却水型号是（） | 蓝星不冻液 | SSR超冷 | 壳牌不冻液 | 加德士防冻液 |  | D | 单选 |  | 管理班 | 微邦
| PGM48型打磨车最新齿轮油型号为（） | 壳牌85W-90 | 长城牌85W-90 | 壳牌80W-90 | SAE 75W |  | B | 单选 |  | 管理班 | 微邦
| PGM48型打磨车主发空滤（外）型号是（） | FF1006 | LF777 | WF2071 | AF890 |  | D | 单选 |  | 管理班 | 微邦
| PGM48型打磨车主发柴油滤型号是（） | FS1006(FF202) | WK830/7 | FS1280 | LF3349 |  | A | 单选 |  | 管理班 | 微邦
| PGM48型打磨车主发油水分离器型号是（） | RACOR 1000FH | WK830/7 | FS1280 | LF3349 |  | A | 单选 |  | 管理班 | 微邦
| PGM48型打磨车主发机油滤芯型号是（） | FF1006 | WF2071 | LF670、LF777 | FS1280 |  | C | 单选 |  | 管理班 | 微邦
| PGM4型打磨车辅发空气滤芯型号是（） | RACOR 1000FH | 2005371（P191063S实物） | FS1280 | AF890 |  | B | 单选 |  | 管理班 | 微邦
| PGM48型打磨车辅发柴油滤芯型号是（） | WK830/7 | FS1280 | AF890 | WF2071 |  | A | 单选 |  | 管理班 | 微邦
| PGM48型钢轨打磨车正常缓解状态下列车管风压为（）。 | 500kpa | 260kpa | 0kpa |  |  | A | 单选 |  | 管理班 | 微邦
| PGM48型打磨车3节车由（）链接通讯 | JAY模块 | CAN模块 | J42模块 |  |  | B | 单选 |  | 管理班 | 微邦
| PGM48型打磨车有（）根动力轴 | 2 | 4 | 8 | 12 |  | C | 单选 |  | 管理班 | 微邦
| PGM48型打磨车有()个打磨液压泵 | 1 | 2 | 3 | 4 |  | C | 单选 |  | 管理班 | 微邦
| PGM48型打磨车打磨液压泵控制箱旋钮一般处于（）位 | 断开 | 手动 | 自动 |  |  | C | 单选 |  | 管理班 | 微邦
| PGM48型打磨车主发发动机有（）个涡轮增压器 | 1 | 2 | 3 | 4 |  | B | 单选 |  | 管理班 | 微邦
| PGM48型钢轨打磨车主发总共有（）电瓶每个电瓶（）V | 2、12 | 2、24 | 4、12 | 4、24 |  | C | 单选 |  | 管理班 | 微邦
| PGM48型钢轨打磨车总共有（）空压机 | 1 | 2 | 3 | 4 |  | C | 单选 |  | 管理班 | 微邦
| PGM48型钢轨打磨车弹簧制动作用时，弹簧制动风压表显示（）kpa | 0 | 240 | 360 | 500 |  | A | 单选 |  | 管理班 | 微邦
题目: PGM48型钢轨打磨车弹簧制动失效时可以关闭驻车制动电磁阀来缓解弹簧制动; A: 正确; B: 错误; 答案: A; 类型: 单选; 分类: 管理班 | 微邦
题目: PGM48型钢轨打磨车主发定期保养周期一般为2个月; A: 正确; B: 错误; 答案: A; 类型: 单选; 分类: 管理班 | 微邦
题目: PGM48型钢轨打磨车辅发发定期保养周期一般为1个月; A: 正确; B: 错误; 答案: A; 类型: 单选; 分类: 管理班 | 微邦
题目: PGM48型钢轨打磨车主发发电机发电电压为600V; A: 正确; B: 错误; 答案: A; 类型: 单选; 分类: 管理班 | 微邦
题目: PGM48型钢轨打磨车螺杆空压机供电设备可以来自外接电; A: 正确; B: 错误; 答案: B; 类型: 单选; 分类: 管理班 | 微邦
题目: PGM48型钢轨打磨车3车主发启动时必须打开1车电瓶; A: 正确; B: 错误; 答案: A; 类型: 单选; 分类: 管理班 | 微邦
题目: PGM48型钢轨打磨车换挡操作可以从高档直接挂到抵挡; A: 正确; B: 错误; 答案: B; 类型: 单选; 分类: 管理班 | 微邦
题目: PGM48型钢轨打磨车长途附挂时，需要挂空挡，必须挂上空挡销; A: 正确; B: 错误; 答案: A; 类型: 单选; 分类: 管理班 | 微邦
题目: PGM48型钢轨打磨车打磨小车作业速度为2-16km/h; A: 正确; B: 错误; 答案: A; 类型: 单选; 分类: 管理班 | 微邦
题目: PGM48型钢轨打磨车打磨小车作业速度小于2km/h时小车磨头自动提升; A: 正确; B: 错误; 答案: A; 类型: 单选; 分类: 管理班 | 微邦
题目: 启动发动机前需要检查油水位处于合适的位置; A: 正确; B: 错误; 答案: A; 类型: 单选; 分类: 管理班 | 微邦
题目: PGM48型钢轨打磨车打磨小车下放时可以一次下放到位; A: 正确; B: 错误; 答案: B; 类型: 单选; 分类: 管理班 | 微邦
题目: PGM48型钢轨打磨车作业过程中可以检查发动机机油油位; A: 正确; B: 错误; 答案: B; 类型: 单选; 分类: 管理班 | 微邦
题目: PGM48型钢轨打磨车更换柴油滤芯时需要把空气排干净; A: 正确; B: 错误; 答案: A; 类型: 单选; 分类: 管理班 | 微邦
题目: PGM48型钢轨打磨车使用外电时，需要把2车外接电源控制箱开关杆扳至外接位; A: 正确; B: 错误; 答案: A; 类型: 单选; 分类: 管理班 | 微邦
题目: PGM48型钢轨打磨车检查发动机冷却水时需要在冷机状态下上车顶检查; A: 正确; B: 错误; 答案: A; 类型: 单选; 分类: 管理班 | 微邦
题目: PGM48型钢轨打磨车检查新换闸瓦闸瓦间隙应该调整在5-7mm; A: 正确; B: 错误; 答案: A; 类型: 单选; 分类: 管理班 | 微邦
题目: PGM48型钢轨打磨车在走行过程中换端操作，都必须按走行/停止按钮; A: 正确; B: 错误; 答案: A; 类型: 单选; 分类: 管理班 | 微邦
题目: PGM48型钢轨打磨车在打磨电机运行时可以讲蓄电池关闭达到省电的作用; A: 正确; B: 错误; 答案: B; 类型: 单选; 分类: 管理班 | 微邦
| PGM48型钢轨打磨车在打磨应急行车时最少需要（）跟动力轴运行 | 1 | 2 | 3 | 4 |  | C | 单选 |  | 管理班 | 微邦
| PGM48型钢轨打磨车电机下放时显示器三角形指示显（）色 | 红色 | 蓝色 | 灰色 | 绿色 |  | B | 单选 |  | 管理班 | 微邦
| PGM48型钢轨打磨车偏转电机由（）V电压控制偏转 | 220 | 380 | 440 | 600 |  | A | 单选 |  | 管理班 | 微邦
| PGM48型钢轨打磨车打磨电机由（）V电压控制 | 220 | 380 | 440 | 600 |  | D | 单选 |  | 管理班 | 微邦
| PGM48型钢轨打磨车辅发发电机输出电压为（）V | 220 | 380 | 440 | 600 |  | B | 单选 |  | 管理班 | 微邦
| PGM48型钢轨打磨车两端车钩保养润滑需要用（） | 黄油 | 茶机油 | 高温脂 |  |  | B | 单选 |  | 管理班 | 微邦
| PGM48型钢轨打磨车打磨电机的偏转角度范围是（） | 正30至负45度 | 正30至负30度 | 正45至负30度 | 正45至负45度 |  | A | 单选 |  | 管理班 | 微邦
题目: PGM48型钢轨打磨车辅发启动时可以给主发辅发蓄电池时充电; A: 正确; B: 错误; 答案: B; 类型: 单选; 分类: 管理班 | 微邦
题目: PGM48型打磨车作业保养结束后必须把所有用电设备关闭，同时关闭电瓶给启动马达的供电; A: 正确; B: 错误; 答案: A; 类型: 单选; 分类: 管理班 | 微邦
| PGM48型打磨车网络电源供电系统电压为（）V | 12 | 24 | 220 | 380 |  | B | 单选 |  | 管理班 | 微邦
题目: PGM48型打磨车更换空气系统的气缸安全阀时必须停止螺杆空压机和排空缸内空气; A: 正确; B: 错误; 答案: A; 类型: 单选; 分类: 管理班 | 微邦
| PGM48型打磨车走行系统总共有（）个蓄能器 | 2 | 4 | 6 | 8 |  | D | 单选 |  | 管理班 | 微邦
| PGM48型打磨车车钩三态试验指开锁位试验、闭锁位试验、（） | 半开位试验 | 全开位试验 | 半闭位试验 |  |  | B | 单选 |  | 管理班 | 微邦
| PGM48型打磨车总共有（）台显示器 | 4 | 5 | 6 | 7 |  | B | 单选 |  | 管理班 | 微邦
题目: PGM48型打磨车车给电器系统吹尘后必须启动整车试车; A: 正确; B: 错误; 答案: A; 类型: 单选; 分类: 管理班 | 微邦
| PGM48型打磨车打磨电机的状态指示灯显示（）色时电机停止 | 灰色 | 红色 | 绿色 |  |  | A | 单选 |  | 管理班 | 微邦
| PGM48型打磨车打磨电机功率指示灯显示（）表动力充分 | 绿色 | 黄色 | 红色 |  |  | A | 单选 |  | 管理班 | 微邦
| PGM48型打磨车挂钩型号显示（）表示小车钩未挂住 | 绿色 | 黄色 | 红色 |  |  | A | 单选 |  | 管理班 | 微邦
| PGM48型打磨车打磨液压泵电机指示灯显示（）表示液压泵短路 | 绿色图标 | 红色短图标 | 红色过图标 |  |  | B | 单选 |  | 管理班 | 微邦
| 暴雨蓝色预警信号为（）小时内降雨量将达50毫米以上，或者已达50毫米以上且降雨可能持续 | 10 | 11 | 12 | 13 |  | C | 单选 |  | 管理班 | 微邦
| 暴雨黄色预警信号为（）小时内降雨量将达50毫米以上，或者已达50毫米以上且降雨可能持续 | 5 | 6 | 7 | 8 |  | B | 单选 |  | 管理班 | 微邦
| 暴雨橙色预警信号为（）小时内降雨量将达50毫米以上，或者已达50毫米以上且降雨可能持续 | 1 | 2 | 3 | 4 |  | C | 单选 |  | 管理班 | 微邦
| 暴雨红色预警信号为()小时内降雨量将达100毫米以上，或者已达100毫米以上且降雨可能持续 | 1 | 2 | 3 | 4 |  | C | 单选 |  | 管理班 | 微邦
| 在规定距离内“机工联控”无法取得联系时，列车司机应采取减速措施，将速度控制在( )公里/小时左右；列车运行至看守点前( )米仍不能确认线路正常时，应将速度控制在瞭望距离内能随时停车的速度运行 | 35km/h ,200m | 35km/h ,100m | 45km/h,200m | 45km/h,100m |  | C | 单选 |  | 管理班 | 微邦
| 高速铁路“机工联控”应在距离防洪看守点前（ ）完成。 | 800米 | 1公里 | 5公里 | 10公里 |  | D | 单选 |  | 管理班 | 微邦
| 防洪橙色区间。是指在出现防洪标准以内降雨、洪水情况或其他地质因素影响下，（ ）的区间 | 发生灾害的风险很大，对行车安全威胁较大的 | 有发生影响行车安全灾害的风险的 | 一般不易发生影响行车安全的灾害的 |  |  | B | 单选 |  | 管理班 | 微邦
| 当洪水已漫到路肩时，列车应以不超过( )km／h的速度运行，并报告车站值班员（列车调度员） | 5km/h | 15km/h | 20km/h | 45km/h,100m |  | C | 单选 |  | 管理班 | 微邦
| 列车运行中，机车乘务人员要加强车机联控和与Ⅰ级防洪地点看守人员的联控，列车（ ）次呼叫无应答，应采取减速或停车措施 | 1 | 2 | 3 | 4 |  | C | 单选 |  | 管理班 | 微邦
| 当降雨量达到“封锁”警戒值时，车站值班员接到工务段雨量员电话通知后，立即将发往关系区间的列车扣停在站内，同时使用列车无线调度通信设备通知已进入区间的列车司机：“××次司机，因雨情限速( )运行至前方站”，司机复诵并按限速要求运行。 | 20km/h | 25km/h | 35km/h | 45km/h |  | A | 单选 |  | 管理班 | 微邦
| 集团公司管内汛期为每年( )至( ) | 2020/4/1至2020/10/15 | 2020/4/1至2020/10/16 | 2020/4/1至2020/10/17 | 2020/4/1至2020/10/18 |  | A | 单选 |  | 管理班 | 微邦
| 穿越正线调车作业时，距进站信号机或站界标（ ）m前必须一度停车 | 20 | 30 | 40 | 50 |  | B | 单选 |  | 管理班 | 微邦
| 自轮运转特种设备在站内停车或转线待开时，距出站信号机须预留不少于( )m的安全距离 | 20 | 30 | 40 | 50 |  | D | 单选 |  | 管理班 | 微邦
| 大型养路机械在封锁区间独自运行时，续行间隔不得少于（ ）m，续行速度不得超过（ ）km/h | 300、40 | 300、45 | 400、50 | 400、45 |  | A | 单选 |  | 管理班 | 微邦
| 遇天气恶劣，信号机显示距离不足( )m时，司机须立即报告列车调度员或车站值班员 | 100 | 200 | 300 | 400 |  | B | 单选 |  | 管理班 | 微邦
| 各机械车按规定排列顺序解体作业时，必须保持不小于( ) m的安全间距 | 10 | 20 | 30 | 40 |  | A | 单选 |  | 管理班 | 微邦
| 摘车时必须严格执行 | 一关折角塞门 | 二摘风管 | 三提钩 |  |  | ABC | 多选 |  | 管理班 | 微邦
| 通过桥梁、道口或横越线路时，应“手比、眼看、口呼”，做到“（）、（）、（）”，禁止来车时抢越。 | 一停 | 二看 | 三通过 |  |  | ABC | 多选 |  | 管理班 | 微邦
题目: RGH20C/CMC20型道岔打磨车发动机的主控制钥匙开关来控制输送到发动机电子控制模块的电源。（ ）旋转主控制钥匙开关至开的位置就可以启用发动机的ECU，从而启动发动机。（ ) 旋转主控制钥匙开关至关的位置可以关闭发动机ECU。紧急停发动机时容许向里按压发动机启动按钮来停机。; A: 顺时针; B: 逆时针; 答案: AB; 类型: 多选; 分类: 管理班 | 微邦
| 打磨车发动机的机油油位，应确保油位在()与()之间。 | 高位线 | 中位线 | 低位线 |  |  | AC | 多选 |  | 管理班 | 微邦
| RGH20C/CMC20型道岔打磨车发动机诊断表默认显示发动机 ：转速( )，机油油压( )，冷却液温度( )，电压( )，通过菜单键可以查看到：燃油消耗率，发动机运行小时，已用燃油消耗率，进气总管温度，油门百分率，马力负载在分率和工作正常及错误代码百分率。 | 900rpm | 300kpa | 82-93℃ | 27V |  | ABCD | 多选 |  | 管理班 | 微邦
| RGH20C/CMC20型道岔打磨车发动机诊断表包含二个指示灯，( )警报指示灯和( )关机指示灯。当发现一个警告故障时黄色警告灯会发亮。当ECU（电子控制件）检测到停机故障时，红色关机指示会发亮。 | 绿色 | 黄色 | 红色 |  |  | BC | 多选 |  | 管理班 | 微邦
| RGH20C/CMC20型道岔打磨车关闭计算机与发动机的顺序是：必须先关闭( )，再关( )；反之先起( ) 再( ) 。 | 发动机 | 计算机 | 发动机 | 开计算机 |  | ABCD | 多选 |  | 管理班 | 微邦
| 机械的日常保养工作的“四勤”：( )( )( )( )。 | 勤清洗 | 勤检查 | 勤紧固 | 勤调整 |  | ABCD | 多选 |  | 管理班 | 微邦
| 打磨车人员撤离前，必须施以( )，以防车辆溜逸。 | 手制动 | 弹簧制动 | 铁鞋 |  |  | ABC | 多选 |  | 管理班 | 微邦
| 打磨车人员撤离前，必须确认关闭所有( )。 | 用电设备 | 电瓶开关 | 车门 |  |  | ABC | 多选 |  | 管理班 | 微邦
| PGM48型钢轨打磨车辅助发电机组功率为( ) ，为整车提供( )用电，经过电气间中的AC/DC模块将交流转为( )直流电。 | 108KW | 380VAC/50HZ和220VAC/50HZ | 24VDC |  |  | ABC | 多选 |  | 管理班 | 微邦
| PGM48型钢轨打磨车空气过滤系统主要包括( ) ( )( ) 。 | 后冷却器 | 干燥器 | 油水分离器 |  |  | ABC | 多选 |  | 管理班 | 微邦
| GM48型钢轨打磨车液压泵默认发动机高速时自动( )，发动机怠速时自动( )，每次启动主发动机前应将司机室内作业面板内的( )取消，改成手动启动和关闭。 | 启动 | 关闭 | 手动/自动功能 |  |  | ABC | 多选 |  | 管理班 | 微邦
| PGM48型钢轨打磨车主发电机在主发动机怠速时提供( ) 供电，主发动机高速时提供( )供电，可通过( ) 来调节发电电压。 | 220-230VAC、60HZ | 580-600VAC、120HZ | 励磁控制柜上的调节旋钮 |  |  | ABC | 多选 |  | 管理班 | 微邦
| PGM48型钢轨打磨车电机提升油缸的背压为( )，工作压为( )。可通过液压泵上的( )来进行调节。 | 10.3bar | 6.9bar | 6.10bar | 调节螺杆 |  | ABD | 多选 |  | 管理班 | 微邦
| 大型养路机械无动力回送时，中途停车20分钟以上且具备条件下车时，附挂人员应下车用摄像手电检查( )( )( )( )等关键部位，并做好台账记录。 | 走形部 | 悬挂物 | 制动装置 | 轴承 |  | ABCD | 多选 |  | 管理班 | 微邦
| GMC-96X打磨车共有( )台主作业发电机组，每台主发电机额定功率为( )，额定电压( )，频率 ( ) 。 | 4 | 590kw | 600V | 120HZ |  | ABCD | 多选 |  | 管理班 | 微邦
| GMC-96X打磨车走行系统马达进出油口两端高压溢流阀压力设置在( )，系统电磁溢流阀压力设定( ) ，走行油泵高压溢流阀设定在( )。 | 35MPa | 32MPa | 30MPa |  |  | ABC | 多选 |  | 管理班 | 微邦
| 157.GMC-96X打磨车自运行传动路线：( )→ ( )→ ( )。 | 发动机飞轮端 | 液力传动箱 | 转向架车轴齿轮箱 |  |  | ABC | 多选 |  | 管理班 | 微邦
| GMC-96X打磨车作业走行传动路线：发动机自由端→( )→( )→ ( )→( )→转向架车轴齿轮箱。 | 马达齿轮箱 | 分动箱 | 液压油泵 | 液压马达 |  | ABCD | 多选 |  | 管理班 | 微邦
| GMC-96X打磨车所用电源有( )、( )、( )、( )、( )。 | 交流600V | 交流380V | 交流220V | 直流24V | 直流12V | ABCDE | 多选 |  | 管理班 | 微邦
| 打磨车传动轴在使用过程中，为了避免传动轴受外力撞击变形而失去平衡，影响使 用寿命，应注意检查传动轴的( ) 、( )和( ) 情况，必要时予以校正。如发现损坏严重时，应及时更换传动轴总成。 | 弯曲 | 变形 | 平衡 |  |  | ABC | 多选 |  | 管理班 | 微邦
| 大机附挂过程中，车辆每次( )、每隔( )或者每个( )至少检查确认一次制动、缓解状态以及走形部状态。 | 启停 | 15分钟 | 小时 | 区间 |  | ABD | 多选 |  | 管理班 | 微邦
| 打磨车的修程分为( )、全面检修（总成大修）和整车厂修。 | 日常检查保养 | 定期检查保养 | 年修 |  |  | ABC | 多选 |  | 管理班 | 微邦
| 作业和保养时必须佩带( ) 等安全防护用品。 | 安全帽 | 安全绳 | 手套 | 口罩 |  | ABCD | 多选 |  | 管理班 | 微邦
题目: PGM48型钢轨打磨车通过( ) 和( ) 来控制打磨电机的偏转。; A: 偏转电机; B: 偏转油缸; 答案: AB; 类型: 多选; 分类: 管理班 | 微邦
| RGH20C/CMC20RGH20C道岔打磨车发动机John Deere 13.5升 柴油机Tier IIIRG6135H系列( )缸水冷，涡轮增压 328 KW、怠速是( ) r/m,额定转速是( )r/m。 | 6 | 900 | 1800 |  |  | ABC | 多选 |  | 管理班 | 微邦
| GMC-96B打磨车A 车是动力车，主要为列车提供( )同时为整列车提供 。 | 低恒速打磨作业和高速运行的牵引力 | 牵引控制电力 | 空气制动动力 | 照明及生活用电等 |  | ABCD | 多选 |  | 管理班 | 微邦
| GMC-96B主发参数：额定功率为825kW，主要为B、C 车的( )等装置提供440VAc/60Hz 电源。 | 打磨小车 | 集尘装置 | 风源装置 | 液压动力包 | 油温散热器 | ABCDE | 多选 |  | 管理班 | 微邦
| GMC-96B打磨车每节作业车安装( )个集尘装置，全列车共有( )个，每个集尘装置对应( )个打磨小车。 | 2 | 12 | 1 | 4 |  | ABC | 多选 |  | 管理班 | 微邦
| RGH20C/CMC20齿轮油的型号壳牌施倍力( )，空压机油型号为Ingersoll-Rand英格索兰Ultra Coolant超级冷却剂。柴机油型号为壳牌劲霸R4系列的( ) 。 | SAE80w-90 | 15W-40 | SAE70w-90 | 10W-40 |  | AB | 多选 |  | 管理班 | 微邦
题目: GMC-96B打磨车附挂运行时需要把4个手动阀关闭，B1B2端各两个，分别是( )。; A: GYK放风阀; B: 作业PLC放风阀; 答案: AB; 类型: 多选; 分类: 管理班 | 微邦
| GMC-96X打磨车传动轴每行驶( )应进行一次( ) 补充，以保证十字轴与滚针轴承，花键套与花键轴等摩擦副的润滑，同时要经常检查连接螺栓、保险垫片的 状态是否正常。 | 1500km | 3000km | 3#锂基润滑脂 | 5#锂基润滑脂 |  | AC | 多选 |  | 管理班 | 微邦
| 大机运行时，运行司机应集中精力，严格执行“ ( ) 、( )、( )、( )”十六字令；严禁酒后开车，臆测行车。 | 彻底瞭望 | 确认信号 | 准确呼唤 | 手比眼看 |  | ABCD | 多选 |  | 管理班 | 微邦
| 触电急救的基本原则是：( )、( )、( )、( )。同时应根据伤情需要，迅速联系医疗部门救治。 | 迅速脱离电源 | 就地进行施救 | 操作姿势正确 | 坚持不懈抢救 |  | ABCD | 多选 |  | 管理班 | 微邦
| 信号机用途分为( )、( )、( )。进路、预告、 接近 ，驼峰、( )、复示、调车信号机。 | 进站 | 出站 | 通过 | 驼峰辅助 |  | ABCD | 多选 |  | 管理班 | 微邦
| 铁路行车事故分为( )事故、( )事故、 ( )事故 和一般事故 | 特别重大 | 重大 | 较大 | 严重 |  | ABC | 多选 |  | 管理班 | 微邦
| 在高铁区间线路作业，上道前，施工负责人应清点作业( )、作业( )及( )；施工结束后开通前，施工负责人必须清点人员和机具，确定人员、机具及材料全部撤出防护栅栏以外、作业车辆返回库线，方可通知销点 | 人员 | 机具 | 材料数量 |  |  | ABC | 多选 |  | 管理班 | 微邦
| 电气化区段，在可能带电部位，应有“( )”、“( )”的（明显标志）和防护措施 | 高压危险 | 禁止攀登 | 有电危险 | 注意安全 |  | AB | 多选 |  | 管理班 | 微邦
题目: 严禁作业人员跳车、钻车、扒车和由( )、( )传递工具材料。; A: 车底下; B: 车钩上; 答案: AB; 类型: 多选; 分类: 管理班 | 微邦
| 呼吸器官防护用品是为防御有害（ ）经呼吸道吸入，或直接向使用者供氧或清净空气，保证尘、毒污染或缺氧环境中作业人员正常呼吸而配备的防护用具。 | 气体 | 粉尘 | 烟 | 雾 |  | ABCD | 多选 |  | 管理班 | 微邦
题目: 运行中，（ ）、（ ）须全程运转，严禁 （擅自关机 ）或变相关机。; A: GYK; B: CIR; 答案: AB; 类型: 多选; 分类: 管理班 | 微邦
题目: 在线路上（基本建筑限界内）作业或检查时，严禁（ ）手机; A: 接听; B: 拨打; 答案: AB; 类型: 多选; 分类: 管理班 | 微邦
| 安全色是表达安全信息的颜色，它分为（ ）（ ）（ ）（ ）。 | 红 | 蓝 | 黄 | 绿 | 白 | ABCD | 多选 |  | 管理班 | 微邦
| GMC-96B打磨车2 台辅助发电机组，威尔信型号为P150-1，额定功率（ ），2 台机组交替使用互为备用。辅助发电机组提供（ ）及（ ）电源，为整列车提供牵引控制电力、空气制动动力、照明及生活（包括附挂的宿营车等）用电等。 | 108kW | 380VAC /50Hz | 220VAC/50Hz | 220VAC/60Hz |  | ABC | 多选 |  | 管理班 | 微邦
| GMC-96B打磨车液压动力包电机其参数为：（ ）。作业和冷却泵提供动力 | 440V | 60Hz | 13.5Kw | 1748r/min | 1800r/min | ABCD | 多选 |  | 管理班 | 微邦
| RGH20C/CMC20道岔打磨车最小走行曲线半径（收起打磨小车）为（ ） m、（放下打磨小车）为（ ） m。 | 150 | 160 | 170 | 180 |  | AD | 多选 |  | 管理班 | 微邦
| 打磨车添加燃油时发动机应熄火，严禁有（ ）或（ ），（ ）. | 火花 | 火焰 | 严禁吸烟 |  |  | ABC | 多选 |  | 管理班 | 微邦
| 打磨车使用过的（ ）、（ ）、（ ）等易燃物品应该妥善保管，严禁乱扔乱放，以防发生火灾。 | 油脂 | 抹布 | 滤棉 |  |  | ABC | 多选 |  | 管理班 | 微邦
| 车间将出乘提示卡打印并交付司机，司机需再次利用（）、（）、（）等资料对提示卡进行核对，存在问题时及时反馈给车间，无误后在司机栏签认。 | GYK站名信息表 | 机工联控防洪防洪看守点及道口表 | 每日发布揭示核对卡 |  |  | ABC | 多选 |  | 管理班 | 微邦
| 闭塞分为（）、（）、（）。 | 自动闭塞 | 自动站间闭塞 | 半自动闭塞 |  |  | ABC | 多选 |  | 管理班 | 微邦
| CMC-20型钢轨打磨车液压油更换标准。 | 油样化验不合格 | 满三年 | 变质或严重变色时 | 不用更换 |  | ABC | 多选 |  | 管理班 | 微邦
| CMC-20型钢轨打磨车磨头不下放的可能原因。 | 磨头未启动 | 当前磨石没有启动磨头 | PASS开关不工作 | 马达油压调整不正确 |  | ABCD | 多选 |  | 管理班 | 微邦
| CMC-20型钢轨打磨车磨石底面磨损不均或者产生锥形的可能原因。 | 横移角度校准不正确 | 磨头设置在极限角度打磨 | 磨头横移设置不正确 | 磨头角度设置不正确 |  | ABCD | 多选 |  | 管理班 | 微邦
| CMC-20型钢轨打磨车头灯不亮的可能原因。 | 灯泡烧坏 | 电气短路、断线或者线路松动 | 接线不正确 | 灯开关不工作 |  | ABCD | 多选 |  | 管理班 | 微邦
| 发动机无法启动的可能原因有 | 计算机处于开启状态 | 网络连接故障 | 柴油滤芯安装不正确 | 电瓶电源未打开 |  | ABCD | 多选 |  | 管理班 | 微邦
| CMC-20车限位开关不到位的可能原因 | 限位开关内部进铁粉 | 线接头松动 | 限位开关损坏 | 偏转油缸故障 |  | ABC | 多选 |  | 管理班 | 微邦
| 根据洪水灾害的影响，应急响应由低到高依次分为（）级、（）级、（）级、()级 | Ⅳ | Ⅲ | Ⅱ | Ⅰ |  | ABCD | 多选 |  | 管理班 | 微邦
| “三违”是指“( )、( )和( )” | 违章指挥 | 违规作业 | 违反劳动纪律 |  |  | ABC | 多选 |  | 管理班 | 微邦
| “四不伤害”是指“（ ）、（）和（）、（） | 不伤害自己 | 不伤害别人 | 不被别人伤害 | 不让他人受伤害 |  | ABCD | 多选 |  | 管理班 | 微邦
题目: 在区间线路上进行不影响行车安全的作业时，不需进行任何防护。; A: 正确; B: 错误; 答案: B; 类型: 判断; 分类: 管理班 | 微邦
题目: 在站场、线路上作业的人员，应行走路肩，因工作需要必须在轨道上顺线路行走时，不准脚踏钢轨面、道岔连接杆、尖轨及道岔转辙滑床区域等。; A: 正确; B: 错误; 答案: A; 类型: 判断; 分类: 管理班 | 微邦
题目: 在站内其他线路作业躲避邻线来车时，邻线不是正线，邻线来车时可不下道，但必须停止作业。列车进路不明时，必须下道避车。; A: 正确; B: 错误; 答案: A; 类型: 判断; 分类: 管理班 | 微邦
题目: 靠近邻线进行作业时，必须注意了望或设专人防护。; A: 正确; B: 错误; 答案: A; 类型: 判断; 分类: 管理班 | 微邦
题目: 正确使用劳动防护用品，是铁路全体作业人员共同遵守的劳动安全守则。; A: 正确; B: 错误; 答案: A; 类型: 判断; 分类: 管理班 | 微邦
题目: 机动车辆伤害中，人的不安全行为是主要方面之一，下面行为是造成事故的危险因素：无证驾驶、酒后或疲劳驾驶，驾驶超员、超载，超速驾车或违章超车，驾车时拨打或接听电话，因睡眠、休息不足而精神不振等。; A: 正确; B: 错误; 答案: A; 类型: 判断; 分类: 管理班 | 微邦
题目: 在电气化区段遇雷雨时，作业人员应放下手中的金属器具。; A: 正确; B: 错误; 答案: A; 类型: 判断; 分类: 管理班 | 微邦
题目: 在距离接触网带电部分不足2 m时，在桥上使用高压水清洗钢梁和上承载式桁梁和上跨限界检查，只要有接触网工区派人在现场，可以不停电作业。; A: 正确; B: 错误; 答案: B; 类型: 判断; 分类: 管理班 | 微邦
题目: 在铁路线桥上工作时，必须穿戴黄色防护服，不准穿戴红色衣帽和围巾。; A: 正确; B: 错误; 答案: A; 类型: 判断; 分类: 管理班 | 微邦
题目: 步行上下班通过桥梁、道口或横越线路时，应做到“一看、二停、三通过”，严禁来车时抢越。; A: 正确; B: 错误; 答案: B; 类型: 判断; 分类: 管理班 | 微邦
题目: 作业人员可以站立于两线间避车，但身边不得放机具、材料。; A: 正确; B: 错误; 答案: B; 类型: 判断; 分类: 管理班 | 微邦
题目: 在宿营车上，只要人不多，可以抽烟。; A: 正确; B: 错误; 答案: B; 类型: 判断; 分类: 管理班 | 微邦
题目: 住宿营车时，必须遵守我段相关规定，每日要搞好内务。; A: 正确; B: 错误; 答案: A; 类型: 判断; 分类: 管理班 | 微邦
题目: GMC-96B 型钢轨打磨列车共由 7 节车组成，按顺序排列分别为 B1 、C1 、C2、A 、C3 、C4 、B2; A: 正确; B: 错误; 答案: B; 类型: 判断; 分类: 管理班 | 微邦
题目: GMC-96B整列车有12 个打磨小车，从I端到II端依次为c1~c12小车，每节大车（除A车）下有2个打磨小车。; A: 正确; B: 错误; 答案: A; 类型: 判断; 分类: 管理班 | 微邦
题目: GMC-96B打磨车A 车是动力车，主要为列车提供低恒速打磨作业和高速运行的牵引力同时为整列车提供7.牵引控制电力、空气制动动力、照明及生活用电等。; A: 正确; B: 错误; 答案: A; 类型: 判断; 分类: 管理班 | 微邦
题目: GMC-96B最大自走行速度（双向）100km/h；连挂最大速度120km/h；; A: 正确; B: 错误; 答案: A; 类型: 判断; 分类: 管理班 | 微邦
题目: GMC-96B通过最小曲线半径180m；通过最大坡度30‰；轨距 1435mm.; A: 正确; B: 错误; 答案: A; 类型: 判断; 分类: 管理班 | 微邦
题目: GMC-96B最大轴重（A车）23t；最大超高180mm。; A: 正确; B: 错误; 答案: A; 类型: 判断; 分类: 管理班 | 微邦
题目: GMC-96B砂轮尺寸：直径×厚度250×75mm、砂轮转速：3600rpm; A: 正确; B: 错误; 答案: A; 类型: 判断; 分类: 管理班 | 微邦
题目: GMC-96B打磨速度可调范围：3～15 km/h、速度低于3km/h时，打磨头自动脱离轨面; A: 正确; B: 错误; 答案: A; 类型: 判断; 分类: 管理班 | 微邦
题目: GMC-96B最小作业曲线半径 ：旧车(DM03)300，新（DM04)250；; A: 正确; B: 错误; 答案: A; 类型: 判断; 分类: 管理班 | 微邦
题目: GMC-96B最大作业超高：旧车（DM03)150mm，新车（DM04)180mm；最大作业坡度：30‰; A: 正确; B: 错误; 答案: A; 类型: 判断; 分类: 管理班 | 微邦
题目: GMC-96B作业风源装置：排量为 3.0m³/min,空压机、(30kW、440V、60Hz）。; A: 正确; B: 错误; 答案: A; 类型: 判断; 分类: 管理班 | 微邦
题目: GMC-96B主发参数：额定功率为825kW，主要为B、C 车的打磨小车、集尘装置、风源装置、液压动力包、油温散热器等装置提供440VAc/60Hz 电源。; A: 正确; B: 错误; 答案: A; 类型: 判断; 分类: 管理班 | 微邦
题目: GMC-96B打磨车CAT发动机：型号CAT3512B，额定功率为1500kW，额定转速为1800rpm。; A: 正确; B: 错误; 答案: A; 类型: 判断; 分类: 管理班 | 微邦
题目: GMC-96B打磨车2 台辅助发电机组，威尔信型号为P150-1，额定功率108kW，2 台机组交替使用互为备用。辅助发电机组提供380VAC /50Hz及220VAC/50Hz电源，为整列车提供牵引控制电力、空气制动动力、照明及生活（包括附挂的宿营车等）用电等.; A: 正确; B: 错误; 答案: A; 类型: 判断; 分类: 管理班 | 微邦
题目: GMC-96B打磨车作业液压系统用于实现14.打磨小车升降、长波打磨锁定及调整打磨单元角度。; A: 正确; B: 错误; 答案: A; 类型: 判断; 分类: 管理班 | 微邦
题目: GMC-96B打磨车液压动力包电机为作业和冷却泵提供动力，其参数为：440V，60Hz，13.5Kw，1748r/min。; A: 正确; B: 错误; 答案: A; 类型: 判断; 分类: 管理班 | 微邦
题目: GMC-96B打磨车动力包蓄能器及辅件的作用为吸收缓冲液压冲击，保持系统压力。其参数为：容积6L，最大工作压力330bar，截止阀溢流压力210bar。; A: 正确; B: 错误; 答案: A; 类型: 判断; 分类: 管理班 | 微邦
题目: GMC-96B打磨车集尘装置工作原理：电机驱动通风机旋转，使集尘装置机体内形成负压，打磨过程中的粉尘随气流进入过滤器，经过滤后，清洁空气排向大气。; A: 正确; B: 错误; 答案: A; 类型: 判断; 分类: 管理班 | 微邦
题目: GMC-96B钢轨打磨集尘装置的进气管路中设置防火链条和防火阀门，并配有温度传感器。; A: 正确; B: 错误; 答案: A; 类型: 判断; 分类: 管理班 | 微邦
题目: GMC-96B打磨车作业风源装置的主要功能是为GMC96型钢轨打磨列车的打磨作业设备和集尘装置提供所需要的压缩空气。; A: 正确; B: 错误; 答案: A; 类型: 判断; 分类: 管理班 | 微邦
题目: GMC-96B打磨车6节作业车均配置作业风源装置，在本车风源不工作时，也可通过补风阀开通，通过作业总风管由其他车提供作业风源。; A: 正确; B: 错误; 答案: A; 类型: 判断; 分类: 管理班 | 微邦
题目: GMC-96B打磨车若A车风源装置出现故障无法工作时，可将A车车架下作业用风总管与总风管之间的阀门打开，联通两个管路。（谨慎使用此方法）; A: 正确; B: 错误; 答案: A; 类型: 判断; 分类: 管理班 | 微邦
题目: GMC-96B打磨车A车风源装置（制动风源）安装在动力车A车上，包括螺杆空气压缩机、冷却器、双塔干燥器、高压保安阀、滤尘器和两个总风缸组成。; A: 正确; B: 错误; 答案: A; 类型: 判断; 分类: 管理班 | 微邦
题目: GMC-96B打磨车制动风源装置为整列车制动提供风源，也为A 车的各种驱动控制装置提供风源。; A: 正确; B: 错误; 答案: A; 类型: 判断; 分类: 管理班 | 微邦
题目: GMC-96B打磨车静液压系统工作原理：液压泵从油箱把油吸入后，通过管路将压力油送至液压马达，液压马达在压力油的作用下进行旋转，从而驱动冷却风扇旋转，压力油在液压马达里释放能量后经回油管路返回油箱。; A: 正确; B: 错误; 答案: A; 类型: 判断; 分类: 管理班 | 微邦
题目: GMC-96B打磨车静液压系统中当中冷水的温度上升至44℃～56℃或高温水的温度上升至32.74℃～82℃ 时，温度控制阀工作，驱动马达工作，冷却风扇从低速至全速旋转。; A: 正确; B: 错误; 答案: A; 类型: 判断; 分类: 管理班 | 微邦
题目: GMC-96B打磨车低恒速液压系统用于打磨作业时的行走驱动，采用闭式回路，最高工作压力400bar，由两个变量泵、四个变量马达、阀组、液压油箱及附件、液压油板式热交换器及管路等组成。; A: 正确; B: 错误; 答案: A; 类型: 判断; 分类: 管理班 | 微邦
题目: GMC-96B打磨车低恒速液压系统主回路：高压油从分别从两个变量泵 流至分流集流块，合流后送至四个变量马达，经四个马达释放能量后，四个马达回油分别在另一个分流集流块合流后，回到两个变量泵，开始新的循环。; A: 正确; B: 错误; 答案: A; 类型: 判断; 分类: 管理班 | 微邦
题目: GMC-96B打磨车低恒速液压系统补油及冷却回路：每个变量泵内的补油泵从油箱吸油，对系统进行补油，同时带走系统产生的热量，经36.液压油板式热交换器冷却后，回到油箱。; A: 正确; B: 错误; 答案: A; 类型: 判断; 分类: 管理班 | 微邦
题目: GMC-96B打磨车低恒速液压系统液压油过滤：变量泵吸油粗滤，泵上带有精滤器；泵和马达泄油经过回油过滤器进行过滤；油箱上部装有空气滤清器，用以加油和对空气进行过滤。; A: 正确; B: 错误; 答案: A; 类型: 判断; 分类: 管理班 | 微邦
题目: GMC-96B打磨车主传动系统根据运用工况不同，分别采用液力传动 和液压传动。; A: 正确; B: 错误; 答案: A; 类型: 判断; 分类: 管理班 | 微邦
题目: GMC-96B打磨车当列车运行时，采用液力传动；当进行打磨作业时，采用液压传动（低恒速液压系统）。两者分别单独工作，通过离合器切换。; A: 正确; B: 错误; 答案: A; 类型: 判断; 分类: 管理班 | 微邦
题目: GMC-96B打磨车主传动系统主要由液力传动箱、传动油系统、低恒速液压系统、减速箱、分动箱、万向轴、车轴齿轮箱等组成。; A: 正确; B: 错误; 答案: A; 类型: 判断; 分类: 管理班 | 微邦
题目: GMC-96B打磨车主传动系统用于液力传动的部件有液力传动箱，车轴齿轮箱，万向轴。; A: 正确; B: 错误; 答案: B; 类型: 判断; 分类: 管理班 | 微邦
题目: GMC-96B打磨车车轴齿轮箱用于两种传动，万向轴有的共用，有的单用。; A: 正确; B: 错误; 答案: A; 类型: 判断; 分类: 管理班 | 微邦
题目: GMC-96B打磨车传动油的正常工作温度70℃~90℃，充许的最高工作温度130°C。; A: 正确; B: 错误; 答案: B; 类型: 判断; 分类: 管理班 | 微邦
题目: GMC-96B打磨车传动油的正常工作温度70℃~105℃，充许的最高工作温度130°C。; A: 正确; B: 错误; 答案: A; 类型: 判断; 分类: 管理班 | 微邦
题目: GMC-96B打磨车传动油系统用于给传动箱（液力传动箱）冷却，以保证传动油在正常的工作范围内，传动箱正常工作。; A: 正确; B: 错误; 答案: A; 类型: 判断; 分类: 管理班 | 微邦
题目: RGH20C/CMC20如果空压机出口温度高于121°C，空压机过热指示器将闪亮, 司机应立即停止走行或打磨，查找原因。; A: 正确; B: 错误; 答案: A; 类型: 判断; 分类: 管理班 | 微邦
题目: RGH20C/CMC20RGH20C型道岔打磨车发动机运转信息表亮红灯表示可继续工作。; A: 正确; B: 错误; 答案: B; 类型: 判断; 分类: 管理班 | 微邦
题目: RGH20C/CMC20型道岔打磨车按下紧急停机按钮后两台发动机同时熄灭。; A: 正确; B: 错误; 答案: A; 类型: 判断; 分类: 管理班 | 微邦
题目: RGH20C/CMC20型道岔打磨车发动机运转信息表亮红灯表示必须马上处理。; A: 正确; B: 错误; 答案: A; 类型: 判断; 分类: 管理班 | 微邦
题目: RGH20C/CMC20型道岔打磨车发动机在启动时，不能关闭电瓶，防止不可预见的损害。; A: 正确; B: 错误; 答案: A; 类型: 判断; 分类: 管理班 | 微邦
题目: RGH20C/CMC20型道岔打磨车的驱动轴由液压马达驱动。; A: 正确; B: 错误; 答案: A; 类型: 判断; 分类: 管理班 | 微邦
题目: RGH20C/CMC20型道岔打磨车空压机油检查，当空压机上2个电磁线圈不得电时，空压机油位在视窗的中部既可。; A: 正确; B: 错误; 答案: A; 类型: 判断; 分类: 管理班 | 微邦
题目: 打磨车非本务驾驶室的大闸要放在取出位（注意非大机人员不得随意移动）。; A: 正确; B: 错误; 答案: A; 类型: 判断; 分类: 管理班 | 微邦
题目: 停车制动阀拉出停车制动阀缓解停车制动，向里按住停车制动阀施加停车制动。当两节车连接到一起时，停车制动阀必须处于缓解位。; A: 正确; B: 错误; 答案: A; 类型: 判断; 分类: 管理班 | 微邦
题目: 拖行空气阀控制从制动管到停车制动回路的空气流动，一般用于附挂。; A: 正确; B: 错误; 答案: A; 类型: 判断; 分类: 管理班 | 微邦
题目: 将打磨车完全充分后，铁鞋安放完成。用大闸缓解和弹簧制动撤除。放好禁动标志牌。调整螺杆长短，达到闸瓦充分接触轮面。; A: 正确; B: 错误; 答案: A; 类型: 判断; 分类: 管理班 | 微邦
题目: 当普通制动无效时，首先立刻使用紧急制动，紧急制动无效时使用小闸制动，并把两个驾驶室手制动按压下去，以上三种方法都无效时，司机应按压下紧急停机按钮（操作位右手红色按钮），使二台车发动机停止工作，让打磨车慢慢停下来。; A: 正确; B: 错误; 答案: A; 类型: 判断; 分类: 管理班 | 微邦
题目: 严寒天气清除管道消防用水：在气水多功能阀体上面找到手动控制阀，转动阀手柄，排除管路中的残余水。从而避免管道被冻坏。; A: 正确; B: 错误; 答案: A; 类型: 判断; 分类: 管理班 | 微邦
题目: RGH20C/CMC20型道岔打磨车当大闸已经施加制动时，使用小闸可以缓解一节车。; A: 正确; B: 错误; 答案: A; 类型: 判断; 分类: 管理班 | 微邦
题目: RGH20C/CMC20型道岔打磨车两端主机靠网线进行通讯。; A: 正确; B: 错误; 答案: A; 类型: 判断; 分类: 管理班 | 微邦
题目: RGH20C/CMC20型道岔打磨车驾驶室前面板上的锁闭 按钮的作用是锁闭两端电脑触摸屏，在进行维修时使用。; A: 正确; B: 错误; 答案: A; 类型: 判断; 分类: 管理班 | 微邦
题目: 打磨车作业时，要根据线路的实际情况选择作业方法。; A: 正确; B: 错误; 答案: A; 类型: 判断; 分类: 管理班 | 微邦
题目: 打磨车原则上必须在 直线上收放小车。; A: 正确; B: 错误; 答案: A; 类型: 判断; 分类: 管理班 | 微邦
题目: 打磨车机组人员应随时观察各部分的工作情况及各仪表的显示状态，发现异常必须立即停机处理。; A: 正确; B: 错误; 答案: A; 类型: 判断; 分类: 管理班 | 微邦
题目: 打磨车主要是对道岔、线路的波浪磨耗、肥边及侧磨等病害进行打磨作业，使道岔、线路钢轨的几何尺寸达到要求，从而减少对列车运行的冲击、载荷，提高列车运行的平稳性，延长钢轨和机车车辆的使用寿命。; A: 正确; B: 错误; 答案: A; 类型: 判断; 分类: 管理班 | 微邦
题目: 打磨施工整站封锁，不许越过两头的反向进站信号机及注意无岔区封锁区段。; A: 正确; B: 错误; 答案: A; 类型: 判断; 分类: 管理班 | 微邦
题目: 在添加液压油到液压油箱时或需要打开液压油路进行维护，修理，更换管路，组件等时液压油箱必须先泄压。; A: 正确; B: 错误; 答案: A; 类型: 判断; 分类: 管理班 | 微邦
题目: RGH20C/CMC20型道岔打磨车在发动机或液压泵不能工作时，应该使用应急泵来提升部件至存放位置。; A: 正确; B: 错误; 答案: A; 类型: 判断; 分类: 管理班 | 微邦
题目: 机车综合无线通信设备简称为CIR 设备。; A: 正确; B: 错误; 答案: A; 类型: 判断; 分类: 管理班 | 微邦
题目: 根据《高速铁路有砟轨道线路维修规则》规定，工务段等受委托承担利用大型养路机械对线路的修理。; A: 正确; B: 错误; 答案: B; 类型: 判断; 分类: 管理班 | 微邦
题目: 工地转移前，机组人员应对动力传动及制动系统进行一次检查保养。; A: 正确; B: 错误; 答案: A; 类型: 判断; 分类: 管理班 | 微邦
题目: 大机正常运行作业前需检查发动机润滑油，油位游标尺低于上刻度时需添加油液。; A: 正确; B: 错误; 答案: B; 类型: 判断; 分类: 管理班 | 微邦
题目: GMC-96X打磨车2号车辅助发电机组柴油箱所用柴油从2号车主发油箱抽取。; A: 正确; B: 错误; 答案: A; 类型: 判断; 分类: 管理班 | 微邦
题目: GMC-96X打磨车2号车辅助发电机组柴油箱油泵所用电源为2号车主发蓄电瓶。; A: 正确; B: 错误; 答案: A; 类型: 判断; 分类: 管理班 | 微邦
题目: GMC-96X打磨车在附挂之前应该确保两个液力传动箱处于空挡位。; A: 正确; B: 错误; 答案: A; 类型: 判断; 分类: 管理班 | 微邦
题目: GMC-96X打磨车在附挂之前应该确保马达齿轮箱的安全插销处于插入状态。; A: 正确; B: 错误; 答案: A; 类型: 判断; 分类: 管理班 | 微邦
题目: 打磨车检修贯彻预防为主、质量第一的工作方针。; A: 正确; B: 错误; 答案: A; 类型: 判断; 分类: 管理班 | 微邦
题目: 进行发动机、传动轴、工作装置等有重大安全隐患部位的维修保养时，必须在司机室、发动机启动处悬挂禁止启动 提示牌。; A: 正确; B: 错误; 答案: A; 类型: 判断; 分类: 管理班 | 微邦
题目: 严禁在补机模式下进行监控自检。; A: 正确; B: 错误; 答案: A; 类型: 判断; 分类: 管理班 | 微邦
题目: 为了获得准确的柴油机油位，应该在何时检查机油油位柴油机启动后检查。; A: 正确; B: 错误; 答案: A; 类型: 判断; 分类: 管理班 | 微邦
题目: JZ-7型空气制动机非操纵端自阀手把误放运转位时，操纵端中继阀排风口119.排风不止。; A: 正确; B: 错误; 答案: A; 类型: 判断; 分类: 管理班 | 微邦
题目: PGM48/CMC20/RGH20C/GMC96X型钢轨打磨车打磨电机的升降是通过提升油缸来实现的，GMC96B打磨电机的升降是通过提升风缸来实现的。; A: 正确; B: 错误; 答案: A; 类型: 判断; 分类: 管理班 | 微邦
题目: 密接式车钩原理作用：车钩自动连接与分解。; A: 正确; B: 错误; 答案: A; 类型: 判断; 分类: 管理班 | 微邦
题目: RGH20C/CMC20型道岔打磨车当一个打磨头限位开关未到位时，按下收车按钮，会出现收车询问，点击确定询问按钮，待收车结束，下车确定小车及磨头是否到位。; A: 正确; B: 错误; 答案: A; 类型: 判断; 分类: 管理班 | 微邦
题目: RGH20C/CMC20型道岔打磨车大磨头心轴加注黄油的步骤:先放下小车，调整到换磨石模式，然后锁闭屏幕，即可加注黄油。; A: 正确; B: 错误; 答案: A; 类型: 判断; 分类: 管理班 | 微邦
题目: GMC-96B钢轨打磨车全车+S线均为正极线，与车体接触会造成短路。; A: 正确; B: 错误; 答案: A; 类型: 判断; 分类: 管理班 | 微邦
题目: GMC-96B钢轨打磨车标定电机角度时电机在最外侧应调整“span”旋钮，在最内侧应调整“zero”旋钮。; A: 正确; B: 错误; 答案: A; 类型: 判断; 分类: 管理班 | 微邦
题目: GMC-96B钢轨打磨车在大超高曲线作业时(外轨超高≥150mm），油箱加油量的最大值不得大于油箱容积的4/5。; A: 正确; B: 错误; 答案: A; 类型: 判断; 分类: 管理班 | 微邦
题目: GMC-96B钢轨打磨车打开辅发远程时应检查电瓶电压大于22v。­; A: 正确; B: 错误; 答案: A; 类型: 判断; 分类: 管理班 | 微邦
题目: GMC-96B钢轨打磨车JZ-7自动制动阀转换位置于“客车位”。; A: 正确; B: 错误; 答案: B; 类型: 判断; 分类: 管理班 | 微邦
题目: 使用B1左或右外供电插座，QC1B电器柜上对应开关置“1”或“2”，不使用时置“0”。 使用B2左或右外供电插座，QC11B电器柜上对应开关置“1”或“2”，不使用时置“0”。; A: 正确; B: 错误; 答案: A; 类型: 判断; 分类: 管理班 | 微邦
题目: A车G4（或G5）供电，A车电器柜内接触器K128得电吸合。; A: 正确; B: 错误; 答案: A; 类型: 判断; 分类: 管理班 | 微邦
题目: 作业发动机组供电时，A车电器柜内接触器K128没得电，列车辅助交流供电网仍有电，即B1、C3及B2各间仍有电，宿营车插座没有电，作用发电机组预热没有电。; A: 正确; B: 错误; 答案: B; 类型: 判断; 分类: 管理班 | 微邦
题目: 将自动制动阀手柄移至最小减压位，均衡风缸的减压量不应大于100kPa。检查列车管漏泄量，1min不应超过10kPa。; A: 正确; B: 错误; 答案: B; 类型: 判断; 分类: 管理班 | 微邦
题目: GMC-96B钢轨打磨车附挂运行时低恒速液压合齿机构1端和2端必须均在脱开位。; A: 正确; B: 错误; 答案: A; 类型: 判断; 分类: 管理班 | 微邦
题目: GMC-96B钢轨打磨车动力包目前使用的液压油型号为HDR46.; A: 正确; B: 错误; 答案: A; 类型: 判断; 分类: 管理班 | 微邦
题目: GMC-96B钢轨打磨车动工作蓄电瓶靠充电机给其充电.; A: 正确; B: 错误; 答案: B; 类型: 判断; 分类: 管理班 | 微邦
题目: GMC-96B钢轨打磨车动启动蓄电瓶靠充电机给其充电.; A: 正确; B: 错误; 答案: A; 类型: 判断; 分类: 管理班 | 微邦
题目: GMC-96X型钢轨打磨车单台发动机也可以作业走行。; A: 正确; B: 错误; 答案: A; 类型: 判断; 分类: 管理班 | 微邦
题目: GMC-96X型钢轨打磨车排尘驱动为液压马达驱动。; A: 正确; B: 错误; 答案: A; 类型: 判断; 分类: 管理班 | 微邦
题目: GMC-96X型钢轨打磨车3车风源滤芯与1、2、4、5车风源滤芯型号一致。; A: 正确; B: 错误; 答案: B; 类型: 判断; 分类: 管理班 | 微邦
题目: 干粉式灭火器压力指正显示红区域表示灭火器过高。; A: 正确; B: 错误; 答案: B; 类型: 判断; 分类: 管理班 | 微邦
题目: GMC-96X型钢轨打磨车每个作业车都有24V电源模块; A: 正确; B: 错误; 答案: A; 类型: 判断; 分类: 管理班 | 微邦
题目: GMC-96X型钢轨打磨车每个电气间都配属有空调; A: 正确; B: 错误; 答案: A; 类型: 判断; 分类: 管理班 | 微邦
题目: GMC-96X型钢轨打磨车电机功率过大有可能导致主发降速停机; A: 正确; B: 错误; 答案: B; 类型: 判断; 分类: 管理班 | 微邦
题目: GMC-96X型钢轨打磨车走行网络故障也能在3车进行应急走行。; A: 正确; B: 错误; 答案: A; 类型: 判断; 分类: 管理班 | 微邦
题目: GMC-96X型钢轨打磨车集尘滤芯会影响集尘质量; A: 正确; B: 错误; 答案: A; 类型: 判断; 分类: 管理班 | 微邦
题目: GMC-96X型钢轨打磨车主发操作面板不能查看发动机运行时间; A: 正确; B: 错误; 答案: B; 类型: 判断; 分类: 管理班 | 微邦
题目: GMC-96X型钢轨打磨车进行高低速转换合齿时无法正常合齿，可能存在的问题是风压不足。; A: 正确; B: 错误; 答案: A; 类型: 判断; 分类: 管理班 | 微邦
题目: GMC-96X型钢轨打磨车在小车没有下放的情况下打开脱轨报警器也会发出报警; A: 正确; B: 错误; 答案: A; 类型: 判断; 分类: 管理班 | 微邦
题目: GMC-96X型钢轨打磨车辅发供电为220V; A: 正确; B: 错误; 答案: B; 类型: 判断; 分类: 管理班 | 微邦
题目: GMC-96X型钢轨打磨车辅发泵油使用24V电瓶电; A: 正确; B: 错误; 答案: A; 类型: 判断; 分类: 管理班 | 微邦
题目: 车钩三态为闭锁、开锁、全开状态。; A: 正确; B: 错误; 答案: A; 类型: 判断; 分类: 管理班 | 微邦
题目: CMC-20车油门手柄更换后标定流程为发动机在怠速时点击显示屏上“龟速”标志并确认，发动机在高速时点击显示屏上“兔速”标志并确认; A: 正确; B: 错误; 答案: A; 类型: 判断; 分类: 管理班 | 微邦
题目: CMC-20车有7个模拟量输入模块。; A: 正确; B: 错误; 答案: A; 类型: 判断; 分类: 管理班 | 微邦
题目: CMC-20车在标定模式时正确选择遥控器的控制方向为“以驾驶室为正前方，一声左，两声右”; A: 正确; B: 错误; 答案: A; 类型: 判断; 分类: 管理班 | 微邦
题目: CMC-20车作业过程中巡航速度按钮显示状态为灰色。; A: 正确; B: 错误; 答案: B; 类型: 判断; 分类: 管理班 | 微邦
题目: CMC-20车点击更换磨石按钮后，更换磨石过程中不能关闭发动机。; A: 正确; B: 错误; 答案: A; 类型: 判断; 分类: 管理班 | 微邦
题目: CMC-20车限位开关低限位不到位时可以下放磨头。; A: 正确; B: 错误; 答案: B; 类型: 判断; 分类: 管理班 | 微邦
题目: CMC-20车应急泵启动按钮下压后不能松开，直到整个应急操作流程完成后方可松开，否则应急泵自动关闭。; A: 正确; B: 错误; 答案: A; 类型: 判断; 分类: 管理班 | 微邦
题目: CMC-20车在记忆打磨时，强制收放磨头会消除记忆模式。; A: 正确; B: 错误; 答案: A; 类型: 判断; 分类: 管理班 | 微邦
题目: CMC-20车打磨小车未下放时可以打开标定模式。; A: 正确; B: 错误; 答案: B; 类型: 判断; 分类: 管理班 | 微邦
题目: 大型养路机械消防水箱正常水位应在水箱容积的三分之二以上。; A: 正确; B: 错误; 答案: A; 类型: 判断; 分类: 管理班 | 微邦
题目: CMC-20型钢轨打磨车的GYK紧急放风阀为失电放风。; A: 正确; B: 错误; 答案: A; 类型: 判断; 分类: 管理班 | 微邦
题目: CMC-20型钢轨打磨车驾驶室空调制热时必须将发动机热冷却液阀门打开。; A: 正确; B: 错误; 答案: A; 类型: 判断; 分类: 管理班 | 微邦
题目: 大型养路机械在处理液压故障时必须确保液压阀门关闭或者关闭发动机泄压。; A: 正确; B: 错误; 答案: A; 类型: 判断; 分类: 管理班 | 微邦
题目: CMC-20型钢轨打磨车模块测试时，在激活任何通道之前必须要采用合适的安全措施。; A: 正确; B: 错误; 答案: A; 类型: 判断; 分类: 管理班 | 微邦
题目: CMC-20型钢轨打磨车车轴齿轮箱油每年更换，要求油位达到油窗1/2-2/3位置或油标尺中上刻度。; A: 正确; B: 错误; 答案: A; 类型: 判断; 分类: 管理班 | 微邦
题目: GMC96B型打磨车高铁隧道单线≥3km和双线≥5km的隧道，合理安排施工计划，每个封锁天窗只打磨一遍，分多个封锁天窗完成; A: 正确; B: 错误; 答案: A; 类型: 判断; 分类: 管理班 | 微邦
题目: 列车运行时，押车人员一律在驾驶室内并要关好车门，身体不得探出车外。一旦发现走行系统有异常或制动缓解不良时，应立即用无线通信设备通知押车负责人，以便采取应急措施; A: 正确; B: 错误; 答案: A; 类型: 判断; 分类: 管理班 | 微邦
题目: 到达作业地点，在放下工作装置并开始作业前，应关闭GYK大机防溜功能，作业结束并收起工作装置后，应及时开启GYK大机防溜功能。; A: 正确; B: 错误; 答案: A; 类型: 判断; 分类: 管理班 | 微邦
题目: 向封锁区间开行施工路用列车时，列车进入封锁区间的行车凭证为调度命令。该命令中应包括列车车次、停车地点、到达车站的时刻等有关事项; A: 正确; B: 错误; 答案: A; 类型: 判断; 分类: 管理班 | 微邦
题目: 要道时，一律实行出路要出路，进路要进路。进路在出路的延长线上时，传达计划应事先布置清楚，仍只要出路; A: 正确; B: 错误; 答案: A; 类型: 判断; 分类: 管理班 | 微邦
题目: 在长大下坡道行驶时，应适时使用制动机，防止超速，不得关闭发动机，不得空挡运行; A: 正确; B: 错误; 答案: A; 类型: 判断; 分类: 管理班 | 微邦
题目: 自轮运转特种设备配备的铁鞋执行定置管理，存放于车上铁鞋箱或驾驶室内指定处所，其他位置严禁存放铁鞋; A: 正确; B: 错误; 答案: A; 类型: 判断; 分类: 管理班 | 微邦
题目: 列车运行在GSM-R区段，在发生铁路交通事故或危及行车安全等情况下，需要紧急呼叫列车调度员（车站值班员）时，允许司机按下“紧急呼叫”键使用CIR设备“299”铁路紧急呼叫功能; A: 正确; B: 错误; 答案: A; 类型: 判断; 分类: 管理班 | 微邦
| 在雷雨天，不要走进高压电杆、铁塔、避雷针的接地导线周围 ( )米内。 | 10 | 20 | 30 | 40 |  | B | 单选 |  | PGM48钢轨打磨车 | 微邦
| 调车作业必须贯彻（ ）原则。 | 工长指挥 | 单一指挥 | 施工负责人指挥 | 车长指挥 |  | B | 单选 |  | PGM48钢轨打磨车 | 微邦
| 大型养路机械实行铁路总公司、（ ）、工务机械段三级管理。 | 工务处 | 设备装备科 | 铁路局集团公司 | 铁道运输部 |  | C | 单选 |  | PGM48钢轨打磨车 | 微邦
| 大型养路机械是用于（）修理作业的重要施工设备。 | 线桥 | 线路 | 道岔 | 隧道 |  | B | 单选 |  | PGM48钢轨打磨车 | 微邦
| 铁路局工务部（）是大型养路机械设备主管部门。 | 综合科 | 安全科 | 线路科 | 自轮运转设备办公室 |  | D | 单选 |  | PGM48钢轨打磨车 | 微邦
| 铁路局工务处要贯彻执行上级下达的有关设备管理的（ ）和规章制度，制定和落实本局大型养路机械管理的规定和办法。 | 宗旨、政策 | 方针、政策 | 目标、政策 | 计划、政策 |  | B | 单选 |  | PGM48钢轨打磨车 | 微邦
| 钢轨打磨运转设备每次调车作业不得少于（ ）人。 | 1 | 2 | 3 | 4 |  | D | 单选 |  | PGM48钢轨打磨车 | 微邦
| 绕行停留车辆时，其距离不应小于（ ），并注意车辆动态和临线上开来的列车。 | 5m | 10m | 15m | 20m |  | A | 单选 |  | PGM48钢轨打磨车 | 微邦
| 防护人员应穿着橘黄色反光马夹，带齐（ ）。 | 防护信号备品、佩戴胸牌、持证上岗 | 佩戴胸牌、持证上岗 | 防护信号备品、持证上岗 | 防护信号备品、佩戴胸牌 |  | A | 单选 |  | PGM48钢轨打磨车 | 微邦
| 普铁通过桥梁、道口或横越线路时，应（），做到“一停、二看、三通过”，严禁来车时抢越。 | 手比、眼看 | 手比、口呼 | 手比、眼看、口呼 | 眼看、口呼 |  | C | 单选 |  | PGM48钢轨打磨车 | 微邦
| 作业人员下道避车时应距钢轨头部外侧距离不小于（）。 | 1m | 2m | 3m | 4m |  | B | 单选 |  | PGM48钢轨打磨车 | 微邦
| 普铁步行上下工时，应在路肩或路旁（）；在双线区间，应面迎列车方向走行。 | 集中走行 | 分散走行 | 自我安排 | 分批走行 |  | A | 单选 |  | PGM48钢轨打磨车 | 微邦
| 普铁通过桥梁、道口或横越线路时，应“手比、眼看、口呼”，做到（），严禁来车时抢越。 | 一停、二看、三通过 | 快步通过 | 跑步通过 | 缓慢通过 |  | A | 单选 |  | PGM48钢轨打磨车 | 微邦
| 作业人员下道避车时应距钢轨头部外侧距离不小于（）。 | 1m | 2m | 3m | 4m |  | B | 单选 |  | PGM48钢轨打磨车 | 微邦
| 营业线施工系指影响营业线设备稳定、使用和行车安全的各种施工，分为施工作业和( )。 | 补修作业 | 保养作业 | 维修作业 | 抢险作业 |  | C | 单选 |  | PGM48钢轨打磨车 | 微邦
| 新工人、临时工必须提前进行（ ）培训，并经考试合格，未经培训，或培训但考试不合格者，不得上道作业。 | 职业道德修养 | 安全技术教育 | 职业技能 | 高级工检定 |  | B | 单选 |  | PGM48钢轨打磨车 | 微邦
| 一切建筑物、设备，在任何情况下均不得侵入（）。 | 机车车辆限界 | 超过规定的侵入范围 | 铁路限界 | 铁路的建筑限界 |  | D | 单选 |  | PGM48钢轨打磨车 | 微邦
| 班前要做到充分休息，班前（ ）小时及班中严禁饮酒；工作前认真检查设备、机具，确认良好后方准操作。 | 2 | 4 | 6 | 8 |  | D | 单选 |  | PGM48钢轨打磨车 | 微邦
| 钢轨打磨列车作业越过道岔区段时，必须收起打磨小车，走行速度控制在( )km/h以内。 | 5 | 10 | 15 | 20 |  | C | 单选 |  | PGM48钢轨打磨车 | 微邦
| 《南宁铁路局大型养路机械使用管理办法》规定： 48头及96头打磨车需安排（ ）名大型养路机械司机（至少含1名运行司机）押运。 | 1 | 2 | 3 | 4 |  | D | 单选 |  | PGM48钢轨打磨车 | 微邦
| 钢轨打磨作业中，在障碍物地段（护轨、鼓包夹板、道口、探头等）前( )m及时调小打磨砂轮角度，适当降低打磨速度，防止打磨电机或打磨砂轮碰撞障碍物。 | 15 | 20 | 25 | 30 |  | B | 单选 |  | PGM48钢轨打磨车 | 微邦
| 严格班组班前点名制度，班组长根据当天的生产项目、作业情况，具体布置（ ）。 | 生产任务 | 工作分工 | 安全注意事项 | 施工任务 |  | C | 单选 |  | PGM48钢轨打磨车 | 微邦
| 电气化线路、停车检查或作业时，严禁把工具、物品置于距接触网（）m范围之内. | 1 | 2 | 3 | 4 |  | B | 单选 |  | PGM48钢轨打磨车 | 微邦
| 钢轨（道岔）打磨车作业及运行前，应保证车载( )、烟雾报警器及火灾报警等装置确保性能良好，应加满消防水，消防水泵及水管应状态良好。 | 监控视频 | 火灾报警等装置 | 消防水泵 | 烟雾报警器 |  | A | 单选 |  | PGM48钢轨打磨车 | 微邦
| 为保证人身安全，除牵引供电专业人员按规定作业外，任何人员及所携带的物件、作业工器具等须与牵引供电设备高压带电部分保持（ ）以上的距离，与回流线、架空地线、保护线保持（ ）以上距离，距离不足时，牵供电设备须停电。 | 2m、1m | 1m、 2m | 2m、2m | 1m、1m |  | A | 单选 |  | PGM48钢轨打磨车 | 微邦
| 在非雨季进行钢轨打磨时，按每半公里不少于（ ）人配备，并根据现场实际情况，可适当增加。地面消防人员需每人配1台对讲机及携带扫把，发现火情时及时汇报和扑灭。 | 1 | 2 | 3 | 4 |  | A | 单选 |  | PGM48钢轨打磨车 | 微邦
| 5、当你发现电气化铁道上带电导线断线接地应远离（ ）米以外，并对该处进行防护和派人报告。 | 2 | 5 | 10 | 20 |  | C | 单选 |  | PGM48钢轨打磨车 | 微邦
| 在接触网带电的情况下，禁止用（ ）车辆和朝接触网喷射。 | 棉纱擦拭 | 洒水清扫 | 水管冲洗 | 铁管擦车 |  | C | 单选 |  | PGM48钢轨打磨车 | 微邦
| 钢轨打磨车最高自行速度（） km/h、最高附挂速度为（） km/h。 | 100；120 | 120；120 | 110；120 | 120；130 |  | A | 单选 |  | PGM48钢轨打磨车 | 微邦
| JZ-7自动制动阀（大闸）用于控制整车的制动和缓解，共有（）个工作位置。 | 6 | 7 | 8 | 9 |  | B | 单选 |  | PGM48钢轨打磨车 | 微邦
| 将打磨车完全充分后，铁鞋安放完成。用大闸缓解和弹簧制动撤除。放好禁动标志牌。将一端闸瓦密贴车轮（远离调整器，方便调整和观察）旋转调整螺杆，将闸瓦间隙调整在（） mm。。 | 3.1~6.4 | 3.2~6.4 | 3.2~6.5 | 3.1~6.5 |  | B | 单选 |  | PGM48钢轨打磨车 | 微邦
| JZ-7型空气制动机常用限压阀是当常用制动时，限制作用风缸压力不超过（） 。 | 360kPa | 350kPa | 370kPa | 380kPa |  | A | 单选 |  | PGM48钢轨打磨车 | 微邦
| 打磨车制动系统制动常用制动压力范围为（）。 | 420kPa-360kPa | 410kPa-360kPa | 420kPa-350kPa | 410kPa-350kPa |  | A | 单选 |  | PGM48钢轨打磨车 | 微邦
| 打磨车驻车制动（弹簧）缸缓解的最低压力为（）。 | 400 | 410 | 420 | 430 |  | C | 单选 |  | PGM48钢轨打磨车 | 微邦
| PGM48型钢轨打磨车康明斯KTA38发动机怠速是（） 。 | 800r/min | 900r/min | 1000r/min | 1100r/min |  | B | 单选 |  | PGM48钢轨打磨车 | 微邦
| PGM48型钢轨打磨车康明斯KTA38发动机高速状态下额定转速是（） 。 | 1700r/min | 1800r/min | 1900r/min | 2000r/min |  | B | 单选 |  | PGM48钢轨打磨车 | 微邦
| PGM48型钢轨打磨车康明斯KTA38发动机运行状态下机油压力是（）。 | 138kPa-483kPa | 138kPa-484kPa | 138kPa-485kPa | 138kPa-486kPa |  | A | 单选 |  | PGM48钢轨打磨车 | 微邦
| PGM48型钢轨打磨车换长是（），总长是（）米。 | 5.8、63.8 | 5.8、63.9 | 5.8、63.10 | 5.8、63.11 |  | A | 单选 |  | PGM48钢轨打磨车 | 微邦
| PGM48型钢轨打磨车共有（）台主发动机，（）台辅助发电机组。 | 2、1 | 2、2 | 3、1 | 3、2 |  | A | 单选 |  | PGM48钢轨打磨车 | 微邦
| PGM48型钢轨打磨车整车共有（）台打磨小车，每台打磨小车有（）个偏转电机、（）个打磨电机。 | 6、5、8 | 6、4、8 | 6、4、9 | 7、5、8 |  | B | 单选 |  | PGM48钢轨打磨车 | 微邦
| PGM48型钢轨打磨车打磨电机的偏转最大角度为内侧（）度，外侧（）度。 | 45、30 | 45,35 | 40,30 | 40,35 |  | A | 单选 |  | PGM48钢轨打磨车 | 微邦
| 大型养路机械在封锁区间内作业时，各机械件的间隔不得小于（）米。 | 9 | 10 | 11 | 12 |  | B | 单选 |  | PGM48钢轨打磨车 | 微邦
| 打磨车电气系统、液压系统、气动系统、车钩缓冲装置、车辆连接装置、空调系统和车体结构在机械使用期间，每( )个月进行 1 次定期全面检查。 | 3 | 6 | 9 | 12 |  | B | 单选 |  | PGM48钢轨打磨车 | 微邦
| 在雷雨天，不要走进高压电杆、铁塔、避雷针的接地导线周围 ( )米内。 | 10 | 20 | 30 | 40 |  | B | 单选 |  | PGM48钢轨打磨车 | 微邦
| 打磨车制动系统、动力传动系统、走行系统、消防水系统、打磨装置和集尘装置在机械使用期间，每( )个月进行 1 次定期全面检查。 | 3 | 6 | 9 | 12 |  | A | 单选 |  | PGM48钢轨打磨车 | 微邦
| PGM48型钢轨打磨车电机提升油缸的背压为( )，工作压为( )。 | 10.3bar、6.9bar | 10.4bar、6.9bar | 10.3bar、6.8bar | 10.5bar、6.9bar |  | A | 单选 |  | PGM48钢轨打磨车 | 微邦
| 作业人员发生“班中饮酒”的行为，是触犯了（）。 | 段安全“红线” | 集团公司安全“红线” | 国铁集团安全“红线” | 工务部安全“红线” |  | C | 单选 |  | PGM48钢轨打磨车 | 微邦
| 出乘提示卡需打印上车并保存（）天以上。 | 3 | 5 | 7 | 10 |  | D | 单选 |  | PGM48钢轨打磨车 | 微邦
| 影响行车、人身安全的施工和维修作业及发生线路故障地点，均应设置（ ）。 | 红牌 | 慢行牌 | 作业标 | 防护 |  | D | 单选 |  | PGM48钢轨打磨车 | 微邦
| 电气化区段内除供电人员外，任何人员及所携带的物件、作业工器具等须与牵引供电设备高压带电部分保持( )米以上距离。 | 1 | 2 | 3 |  |  | B | 单选 |  | PGM48钢轨打磨车 | 微邦
| 在雷雨天，不要走进高压电杆、铁塔、避雷针的接地导线周围( )米内。 | 10 | 20 | 30 |  |  | B | 单选 |  | PGM48钢轨打磨车 | 微邦
| 发现人员触电，首先应采取的措施是（ ）。 | 呼叫救护人员 | 切断电源或使伤者脱离电源 | 进行人工呼吸 |  |  | B | 单选 |  | PGM48钢轨打磨车 | 微邦
| 横越停有机车车辆的线路时，必须在距停留机车、车辆（ ）米以外绕行通过，禁止靠近。 | 2 | 4 | 5 |  |  | C | 单选 |  | PGM48钢轨打磨车 | 微邦
| 减速地点标设在施工地点两端各（ ）米。 | 100 | 50 | 20 |  |  | C | 单选 |  | PGM48钢轨打磨车 | 微邦
| 作业标设在施工地点两端各（ ）米。 | 500~1000 | 500~800 | 800 |  |  | A | 单选 |  | PGM48钢轨打磨车 | 微邦
| 要求列车减速，昼间用（ ）。 | 黄色信号旗 | 展开的黄色信号旗 | 白色的灯光 |  |  | B | 单选 |  | PGM48钢轨打磨车 | 微邦
| 乙炔瓶与明火的距离不得小于10m，与氧气瓶间的距离不得小于（ ）。 | 3 | 5 | 10 |  |  | B | 单选 |  | PGM48钢轨打磨车 | 微邦
| 施工防护信号的设置与撤除，由（ ）决定。 | 施工负责人 | 工地防护员 | 驻站联络员 |  |  | A | 单选 |  | PGM48钢轨打磨车 | 微邦
| 对蓄电池进行检查前，必须先 （ ）。 | 检查电解液 | 切断电源 | 检查蓄电池电压 |  |  | B | 单选 |  | PGM48钢轨打磨车 | 微邦
| 严禁患有职业禁忌症者进行登高作业。所谓登高作业就是指凡在坠落高度离基准面（ ）米以上的作业。 | 2 | 3 | 4 |  |  | A | 单选 |  | PGM48钢轨打磨车 | 微邦
| 高铁线路站内避车下道距离不小于（ ）。 | 500 | 400 | 300 |  |  | A | 单选 |  | PGM48钢轨打磨车 | 微邦
题目: 封锁区间在桥梁上作业，走（ ）更为安全些。; A: 步行板; B: 道心; 答案: B; 类型: 单选; 分类: PGM48钢轨打磨车 | 微邦
| 大机按规定排列顺序作业时，必须保持不小于（ ）的安全距离。 | 50m | 20m | 10m |  |  | C | 单选 |  | PGM48钢轨打磨车 | 微邦
| 工务机械车连挂作业时，动车必须在被挂车（ ）前、2m前两度停车。 | 10m | 30m | 50m |  |  | A | 单选 |  | PGM48钢轨打磨车 | 微邦
| 工务机械车应凭（ ）进出封锁区间。 | 工长指挥 | 信号 | 调度命令 | 调度指挥 |  | C | 单选 |  | PGM48钢轨打磨车 | 微邦
| 大型养路机械在无人值乘停留时，必须采取防溜措施，并在两端各（ ）处设置移动停车信号。 | 20m | 50m | 800m |  |  | B | 单选 |  | PGM48钢轨打磨车 | 微邦
| 在冬天容易发生一氧化碳中毒，如出现：头痛、头晕、心慌、恶心、呕吐，属于（ ）症状。 | 轻度 | 中毒 | 重度 |  |  | A | 单选 |  | PGM48钢轨打磨车 | 微邦
| 视觉信号的基本颜色有红色、绿色和（ ）。 | 白色 | 黄色 | 蓝色 |  |  | B | 单选 |  | PGM48钢轨打磨车 | 微邦
| 造成物体打击的危险因素有多个，主要包括人的因素、（ ）、环境因素、管理因素。 | 材料因素 | 设备因素 | 物的因素 |  |  | C | 单选 |  | PGM48钢轨打磨车 | 微邦
| 在接触网带电的情况下，禁止用（ ）车辆和朝接触网喷射。 | 棉纱擦拭 | 洒水清扫 | 水管冲洗 |  |  | C | 单选 |  | PGM48钢轨打磨车 | 微邦
| 安全带的正确挂扣方法是( )。 | 低挂高用 | 高挂低用 | 平挂平用 |  |  | B | 单选 |  | PGM48钢轨打磨车 | 微邦
| 严禁班前（ ）小时和班中饮酒。 | 8 | 6 | 4 |  |  | A | 单选 |  | PGM48钢轨打磨车 | 微邦
| 以下哪一条属于工务专业“红线”管理规定（ ）。 | 不设防护上道作业 | 道心上走行 | 横越股道 | 在线路上玩手机 |  | A | 单选 |  | PGM48钢轨打磨车 | 微邦
| 工务专业“红线”规定，防护员漏报、错报（ ）。 | 本线列车 | 邻线列车 | 通过列车 | 接近列车 |  | A | 单选 |  | PGM48钢轨打磨车 | 微邦
| 工务等部门巡查、看守人员发现江河水位陡涨线桥情况不明、危及行车安全的险情时，应按照“（ ）”的原则。 | 先防护 | 后处理 | 先防护、后处理 |  |  | C | 单选 |  | PGM48钢轨打磨车 | 微邦
| 为保证人身安全，除牵引供电专业人员按规定作业外，任何人员及所携带的物件、作业工器具等须与牵引供电设备高压带电部分保持（ ）以上的距离，与回流线、架空地线、保护线保持（ ）以上距离，距离不足时，牵供电设备须停电。 | 1米 1米 | 2米 1米 | 2米 2米 |  |  | B | 单选 |  | PGM48钢轨打磨车 | 微邦
| 工务机械车检修需到车顶上部检查、保养时，应将车辆调至无电区或通知（ ） 停电配合。 | 车站 | 电务部门 | 供电部门 |  |  | C | 单选 |  | PGM48钢轨打磨车 | 微邦
| 施工列车进入施工地段时，应在（ ）显示的停车手信号前停车，根据施工负责人的要求按照调车办法进入指定地点。 | 施工负责人 | 驻站联络员 | 现场防护员 | 车站值班员 |  | C | 单选 |  | PGM48钢轨打磨车 | 微邦
| 两臂高举头上向两侧急剧摇动是（ ）信号。 | 通过 | 减速 | 停车 |  |  | C | 单选 |  | PGM48钢轨打磨车 | 微邦
| 严格班组班前点名制度，班组长根据当天的生产项目、作业情况，具体布置（ ）。 | 生产任务 | 工作分工 | 安全注意事项 |  |  | C | 单选 |  | PGM48钢轨打磨车 | 微邦
| 从业人员经过安全生产培训，了解岗位操作规程，但未遵守造成事故的，行为人应付（ ）责任，有关责任人负管理责任。 | 直接 | 间接 | 领导 | 管理 |  | A | 单选 |  | PGM48钢轨打磨车 | 微邦
| 在交叉和多层作业时，应戴（ ），做好安全防护和听从指挥。 | 安全帽 | 手套 | 护目镜 |  |  | A | 单选 |  | PGM48钢轨打磨车 | 微邦
| 对于比较干燥而触电危险性较大的环境，安全电压为（ ）。 | 3V | 12V | 24V | 36V |  | D | 单选 |  | PGM48钢轨打磨车 | 微邦
| 在隧道或潮湿场所，安全电压（ ）V。 | 12 | 24 | 36 |  |  | A | 单选 |  | PGM48钢轨打磨车 | 微邦
| 用灭火器灭火时，灭火器的喷射口应该对准火焰的（ ）。 | 上部 | 中部 | 根部 |  |  | C | 单选 |  | PGM48钢轨打磨车 | 微邦
| 下面哪种伤害不属于机械伤害的范围？（ ） | 夹具不牢固导致物体飞出伤人 | 切屑飞出伤人 | 红眼病 |  |  | C | 单选 |  | PGM48钢轨打磨车 | 微邦
| 发现胀轨跑道时必须立即（ ）。 | 减速 | 拦停列车 | 通知车站 | 通知工班长 |  | B | 单选 |  | PGM48钢轨打磨车 | 微邦
| 线路胀轨的紧急处理应办理临时封锁手续，设置（ ）防护。 | 移动停车 | 移动减速 | 停车手信号 | 作业标 |  | C | 单选 |  | PGM48钢轨打磨车 | 微邦
| 安全绳左右移动距离不得大于（ ）m。 | 1 | 2 | 5 | 10 |  | C | 单选 |  | PGM48钢轨打磨车 | 微邦
| 水害发生后，相关设备管理单位除按规定进行处置，并在第一时间向集团防洪办报告水害信息，最迟不得超过发现灾害后（ ）分钟。 | 15 | 20 | 25 | 30 |  | D | 单选 |  | PGM48钢轨打磨车 | 微邦
| 在距离列车500米～300米时，看守人员应面向列车开来方向，昼间一只手（靠铁路一侧）持拢起的（ ）信号旗（夜间为白色灯光，夜间灯光信号禁止直射机车司机室），拢起的信号旗与平伸的手臂呈90度，手臂与身体呈90度，显示安全信号。 | 绿色 | 黄色 | 红色 |  |  | B | 单选 |  | PGM48钢轨打磨车 | 微邦
| 按照灾害发生的风险和可能造成的影响，普速铁路防洪重点实行（ ）管理。 | 一级 | 二级 | 三级 |  |  | C | 单选 |  | PGM48钢轨打磨车 | 微邦
| 先兆中暑处理办法：让病人立即离开闷热环境，到阴凉通风处，松开其衣服。让其喝点（ ）或冷开水。 | 含盐饮料 | 糖水 | 碳酸饮料 | 奶茶 |  | A | 单选 |  | PGM48钢轨打磨车 | 微邦
| 作业人员下道避车时，必须站在距离钢轨头部外侧不小于（ ）；禁止在两线间避车。 | 2米 | 3米 | 5米 |  |  | A | 单选 |  | PGM48钢轨打磨车 | 微邦
| 当遇到火灾时，要迅速向（ ）逃生。 | 着火相反方向 | 人员多的方向 | 安全出口方向 | 着火方向 |  | C | 单选 |  | PGM48钢轨打磨车 | 微邦
| 列车运行中，当发现线路上有塌方、落石、倒树及其他障碍物危及行车安全情况时，应立即（ ），并及时报告车站或列车调度员，待排除故障确认无碍行车后再开车。 | 减速 | 停车 | 报告负责人 | 设好防护 |  | B | 单选 |  | PGM48钢轨打磨车 | 微邦
| 严禁作业人员跳车、钻车、扒车和由车底下、（ ）传递工具。 | 连接处 | 车钩下 | 车钩上 |  |  | C | 单选 |  | PGM48钢轨打磨车 | 微邦
| 在站内其他线路作业，躲避本线列车时，下道距离不少于（ ）米。 | 500 | 800 | 1000 | 1400 |  | A | 单选 |  | PGM48钢轨打磨车 | 微邦
| PGM48型打磨车主发用的机油是（ ） | 壳牌15W-40 | 蓝至尊15W-40 | SAE80W-90 | 长城80W-90 |  | B | 单选 |  | PGM48钢轨打磨车 | 微邦
| PGM48型打磨车辅发用的机油是（ ） | 壳牌15W-40 | 蓝至尊15W-40 | SAE80W-90 | 长城80W-90 |  | B | 单选 |  | PGM48钢轨打磨车 | 微邦
| PGM48型打磨车打磨液压有型号是（） | L-HM46 | L-HN46 | Mobil Nyvac FR 200D | 壳牌DU-46 |  | C | 单选 |  | PGM48钢轨打磨车 | 微邦
| PGM48型打磨车走行液压油型号是（） | 壳牌DU-46 | L-HM46 | 壳牌T46 | 爱德龙18 |  | B | 单选 |  | PGM48钢轨打磨车 | 微邦
| PGM48型打磨车主发发动机冷却水型号是（） | 蓝星不冻液 | SSR超冷 | 壳牌不冻液 | 加德士防冻液 |  | D | 单选 |  | PGM48钢轨打磨车 | 微邦
| PGM48型打磨车最新齿轮油型号为（） | 壳牌85W-90 | 长城牌85W-90 | 壳牌80W-90 | SAE 75W |  | B | 单选 |  | PGM48钢轨打磨车 | 微邦
| PGM48型打磨车主发空滤（外）型号是（） | FF1006 | LF777 | WF2071 | AF890 |  | D | 单选 |  | PGM48钢轨打磨车 | 微邦
| PGM48型打磨车主发柴油滤型号是（） | FS1006(FF202) | WK830/7 | FS1280 | LF3349 |  | A | 单选 |  | PGM48钢轨打磨车 | 微邦
| PGM48型打磨车主发油水分离器型号是（） | RACOR 1000FH | WK830/7 | FS1280 | LF3349 |  | A | 单选 |  | PGM48钢轨打磨车 | 微邦
| PGM48型打磨车主发机油滤芯型号是（） | FF1006 | WF2071 | LF670、LF777 | FS1280 |  | C | 单选 |  | PGM48钢轨打磨车 | 微邦
| PGM4型打磨车辅发空气滤芯型号是（） | RACOR 1000FH | 2005371（P191063S实物） | FS1280 | AF890 |  | B | 单选 |  | PGM48钢轨打磨车 | 微邦
| PGM48型打磨车辅发柴油滤芯型号是（） | WK830/7 | FS1280 | AF890 | WF2071 |  | A | 单选 |  | PGM48钢轨打磨车 | 微邦
| PGM48型钢轨打磨车正常缓解状态下列车管风压为（）。 | 500kpa | 260kpa | 0kpa |  |  | A | 单选 |  | PGM48钢轨打磨车 | 微邦
| PGM48型打磨车3节车由（）链接通讯 | JAY模块 | CAN模块 | J42模块 |  |  | B | 单选 |  | PGM48钢轨打磨车 | 微邦
| PGM48型打磨车有（）根动力轴 | 2 | 4 | 8 | 12 |  | C | 单选 |  | PGM48钢轨打磨车 | 微邦
| PGM48型打磨车有()个打磨液压泵 | 1 | 2 | 3 | 4 |  | C | 单选 |  | PGM48钢轨打磨车 | 微邦
| PGM48型打磨车打磨液压泵控制箱旋钮一般处于（）位 | 断开 | 手动 | 自动 |  |  | C | 单选 |  | PGM48钢轨打磨车 | 微邦
| PGM48型打磨车主发发动机有（）个涡轮增压器 | 1 | 2 | 3 | 4 |  | B | 单选 |  | PGM48钢轨打磨车 | 微邦
| PGM48型钢轨打磨车主发总共有（）电瓶每个电瓶（）V | 2、12 | 2、24 | 4、12 | 4、24 |  | C | 单选 |  | PGM48钢轨打磨车 | 微邦
| PGM48型钢轨打磨车总共有（）空压机 | 1 | 2 | 3 | 4 |  | C | 单选 |  | PGM48钢轨打磨车 | 微邦
| PGM48型钢轨打磨车弹簧制动作用时，弹簧制动风压表显示（）kpa | 0 | 240 | 360 | 500 |  | A | 单选 |  | PGM48钢轨打磨车 | 微邦
题目: PGM48型钢轨打磨车弹簧制动失效时可以关闭驻车制动电磁阀来缓解弹簧制动; A: 正确; B: 错误; 答案: A; 类型: 单选; 分类: PGM48钢轨打磨车 | 微邦
题目: PGM48型钢轨打磨车主发定期保养周期一般为2个月; A: 正确; B: 错误; 答案: A; 类型: 单选; 分类: PGM48钢轨打磨车 | 微邦
题目: PGM48型钢轨打磨车辅发发定期保养周期一般为1个月; A: 正确; B: 错误; 答案: A; 类型: 单选; 分类: PGM48钢轨打磨车 | 微邦
题目: PGM48型钢轨打磨车主发发电机发电电压为600V; A: 正确; B: 错误; 答案: A; 类型: 单选; 分类: PGM48钢轨打磨车 | 微邦
题目: PGM48型钢轨打磨车螺杆空压机供电设备可以来自外接电; A: 正确; B: 错误; 答案: B; 类型: 单选; 分类: PGM48钢轨打磨车 | 微邦
题目: PGM48型钢轨打磨车3车主发启动时必须打开1车电瓶; A: 正确; B: 错误; 答案: A; 类型: 单选; 分类: PGM48钢轨打磨车 | 微邦
题目: PGM48型钢轨打磨车换挡操作可以从高档直接挂到抵挡; A: 正确; B: 错误; 答案: B; 类型: 单选; 分类: PGM48钢轨打磨车 | 微邦
题目: PGM48型钢轨打磨车长途附挂时，需要挂空挡，必须挂上空挡销; A: 正确; B: 错误; 答案: A; 类型: 单选; 分类: PGM48钢轨打磨车 | 微邦
题目: PGM48型钢轨打磨车打磨小车作业速度为2-16km/h; A: 正确; B: 错误; 答案: A; 类型: 单选; 分类: PGM48钢轨打磨车 | 微邦
题目: PGM48型钢轨打磨车打磨小车作业速度小于2km/h时小车磨头自动提升; A: 正确; B: 错误; 答案: A; 类型: 单选; 分类: PGM48钢轨打磨车 | 微邦
题目: 启动发动机前需要检查油水位处于合适的位置; A: 正确; B: 错误; 答案: A; 类型: 单选; 分类: PGM48钢轨打磨车 | 微邦
题目: PGM48型钢轨打磨车打磨小车下放时可以一次下放到位; A: 正确; B: 错误; 答案: B; 类型: 单选; 分类: PGM48钢轨打磨车 | 微邦
题目: PGM48型钢轨打磨车作业过程中可以检查发动机机油油位; A: 正确; B: 错误; 答案: B; 类型: 单选; 分类: PGM48钢轨打磨车 | 微邦
题目: PGM48型钢轨打磨车更换柴油滤芯时需要把空气排干净; A: 正确; B: 错误; 答案: A; 类型: 单选; 分类: PGM48钢轨打磨车 | 微邦
题目: PGM48型钢轨打磨车使用外电时，需要把2车外接电源控制箱开关杆扳至外接位; A: 正确; B: 错误; 答案: A; 类型: 单选; 分类: PGM48钢轨打磨车 | 微邦
题目: PGM48型钢轨打磨车检查发动机冷却水时需要在冷机状态下上车顶检查; A: 正确; B: 错误; 答案: A; 类型: 单选; 分类: PGM48钢轨打磨车 | 微邦
题目: PGM48型钢轨打磨车检查新换闸瓦闸瓦间隙应该调整在5-7mm; A: 正确; B: 错误; 答案: A; 类型: 单选; 分类: PGM48钢轨打磨车 | 微邦
题目: PGM48型钢轨打磨车在走行过程中换端操作，都必须按走行/停止按钮; A: 正确; B: 错误; 答案: A; 类型: 单选; 分类: PGM48钢轨打磨车 | 微邦
题目: PGM48型钢轨打磨车在打磨电机运行时可以讲蓄电池关闭达到省电的作用; A: 正确; B: 错误; 答案: B; 类型: 单选; 分类: PGM48钢轨打磨车 | 微邦
| PGM48型钢轨打磨车在打磨应急行车时最少需要（）跟动力轴运行 | 1 | 2 | 3 | 4 |  | C | 单选 |  | PGM48钢轨打磨车 | 微邦
| PGM48型钢轨打磨车电机下放时显示器三角形指示显（）色 | 红色 | 蓝色 | 灰色 | 绿色 |  | B | 单选 |  | PGM48钢轨打磨车 | 微邦
| PGM48型钢轨打磨车偏转电机由（）V电压控制偏转 | 220 | 380 | 440 | 600 |  | A | 单选 |  | PGM48钢轨打磨车 | 微邦
| PGM48型钢轨打磨车打磨电机由（）V电压控制 | 220 | 380 | 440 | 600 |  | D | 单选 |  | PGM48钢轨打磨车 | 微邦
| PGM48型钢轨打磨车辅发发电机输出电压为（）V | 220 | 380 | 440 | 600 |  | B | 单选 |  | PGM48钢轨打磨车 | 微邦
| PGM48型钢轨打磨车两端车钩保养润滑需要用（） | 黄油 | 茶机油 | 高温脂 |  |  | B | 单选 |  | PGM48钢轨打磨车 | 微邦
| PGM48型钢轨打磨车打磨电机的偏转角度范围是（） | 正30至负45度 | 正30至负30度 | 正45至负30度 | 正45至负45度 |  | A | 单选 |  | PGM48钢轨打磨车 | 微邦
题目: PGM48型钢轨打磨车辅发启动时可以给主发辅发蓄电池时充电; A: 正确; B: 错误; 答案: B; 类型: 单选; 分类: PGM48钢轨打磨车 | 微邦
题目: PGM48型打磨车作业保养结束后必须把所有用电设备关闭，同时关闭电瓶给启动马达的供电; A: 正确; B: 错误; 答案: A; 类型: 单选; 分类: PGM48钢轨打磨车 | 微邦
| PGM48型打磨车网络电源供电系统电压为（）V | 12 | 24 | 220 | 380 |  | B | 单选 |  | PGM48钢轨打磨车 | 微邦
题目: PGM48型打磨车更换空气系统的气缸安全阀时必须停止螺杆空压机和排空缸内空气; A: 正确; B: 错误; 答案: A; 类型: 单选; 分类: PGM48钢轨打磨车 | 微邦
| PGM48型打磨车走行系统总共有（）个蓄能器 | 2 | 4 | 6 | 8 |  | D | 单选 |  | PGM48钢轨打磨车 | 微邦
| PGM48型打磨车车钩三态试验指开锁位试验、闭锁位试验、（） | 半开位试验 | 全开位试验 | 半闭位试验 |  |  | B | 单选 |  | PGM48钢轨打磨车 | 微邦
| PGM48型打磨车总共有（）台显示器 | 4 | 5 | 6 | 7 |  | B | 单选 |  | PGM48钢轨打磨车 | 微邦
题目: PGM48型打磨车车给电器系统吹尘后必须启动整车试车; A: 正确; B: 错误; 答案: A; 类型: 单选; 分类: PGM48钢轨打磨车 | 微邦
| PGM48型打磨车打磨电机的状态指示灯显示（）色时电机停止 | 灰色 | 红色 | 绿色 |  |  | A | 单选 |  | PGM48钢轨打磨车 | 微邦
| PGM48型打磨车打磨电机功率指示灯显示（）表动力充分 | 绿色 | 黄色 | 红色 |  |  | A | 单选 |  | PGM48钢轨打磨车 | 微邦
| PGM48型打磨车挂钩型号显示（）表示小车钩未挂住 | 绿色 | 黄色 | 红色 |  |  | A | 单选 |  | PGM48钢轨打磨车 | 微邦
| PGM48型打磨车打磨液压泵电机指示灯显示（）表示液压泵短路 | 绿色图标 | 红色短图标 | 红色过图标 |  |  | B | 单选 |  | PGM48钢轨打磨车 | 微邦
| PGM48型打磨车的最大打磨角度为多少 | 内侧45至外侧40 | 内侧45至外侧30 | 内侧40至外侧30 | 内侧45至外侧20 |  | B | 单选 |  | PGM48钢轨打磨车 | 微邦
| PGM48型打磨车粘贴式绝缘夹板的最大打磨角度是多少 | 36 | 37 | 38 | 39 |  | A | 单选 |  | PGM48钢轨打磨车 | 微邦
| PGM48型打磨车鼓包夹板的最大打磨角度是多少 | 9 | 10 | 11 | 12 |  | B | 单选 |  | PGM48钢轨打磨车 | 微邦
| PGM48型打磨车作业中通过道口的安全距离为多少 | 140 | 150 | 160 | 170 |  | B | 单选 |  | PGM48钢轨打磨车 | 微邦
| PGM48型打磨车启动打磨电机前必须确认各电机位置在高位，启动时需保证打磨列车以（）km以上的速度运行 | 1 | 2 | 3 | 4 |  | A | 单选 |  | PGM48钢轨打磨车 | 微邦
| PGM48型打磨列车起步功率设置为（）KW | 8 | 9 | 10 | 11 |  | C | 单选 |  | PGM48钢轨打磨车 | 微邦
| PGM48型打磨列车起步功率设置为10KW，打磨电机下放作业（）m后，再将功率调整至正常要求值 | 2至4米 | 3至5米 | 3至6米 | 4至7米 |  | B | 单选 |  | PGM48钢轨打磨车 | 微邦
| PGM48型打磨列车普铁作业车速必须≥（）km/h | 8 | 9 | 10 | 11 |  | A | 单选 |  | PGM48钢轨打磨车 | 微邦
| PGM48型打磨列车打磨作业接拢口重叠区域≥（）m | 10 | 20 | 30 | 40 |  | B | 单选 |  | PGM48钢轨打磨车 | 微邦
| PGM48型打磨列车以不超过（）km的速度通过道口 | 2 | 3 | 4 | 5 |  | B | 单选 |  | PGM48钢轨打磨车 | 微邦
题目: PGM48型打磨列车作业开始和结束地段禁止压道口; A: 正确; B: 错误; 答案: A; 类型: 单选; 分类: PGM48钢轨打磨车 | 微邦
| PGM48型打磨列车作业中探头不拆除，前后（）m不打磨 | 10 | 20 | 30 | 40 |  | A | 单选 |  | PGM48钢轨打磨车 | 微邦
| PGM48型打磨列车作业中禁止在隧道内停车（极特殊情况除外），在尾部远离此隧道（）m后才可停车 | 30 | 40 | 50 | 60 |  | C | 单选 |  | PGM48钢轨打磨车 | 微邦
| 暴雨蓝色预警信号为（）小时内降雨量将达50毫米以上，或者已达50毫米以上且降雨可能持续 | 10 | 11 | 12 | 13 |  | C | 单选 |  | PGM48钢轨打磨车 | 微邦
| 暴雨黄色预警信号为（）小时内降雨量将达50毫米以上，或者已达50毫米以上且降雨可能持续 | 5 | 6 | 7 | 8 |  | B | 单选 |  | PGM48钢轨打磨车 | 微邦
| 暴雨橙色预警信号为（）小时内降雨量将达50毫米以上，或者已达50毫米以上且降雨可能持续 | 1 | 2 | 3 | 4 |  | C | 单选 |  | PGM48钢轨打磨车 | 微邦
| 暴雨红色预警信号为()小时内降雨量将达100毫米以上，或者已达100毫米以上且降雨可能持续 | 1 | 2 | 3 | 4 |  | C | 单选 |  | PGM48钢轨打磨车 | 微邦
| 在规定距离内“机工联控”无法取得联系时，列车司机应采取减速措施，将速度控制在( )公里/小时左右；列车运行至看守点前( )米仍不能确认线路正常时，应将速度控制在瞭望距离内能随时停车的速度运行 | 35km/h ,200m | 35km/h ,100m | 45km/h,200m | 45km/h,100m |  | C | 单选 |  | PGM48钢轨打磨车 | 微邦
| 高速铁路“机工联控”应在距离防洪看守点前（ ）完成。 | 800米 | 1公里 | 5公里 | 10公里 |  | D | 单选 |  | PGM48钢轨打磨车 | 微邦
| 防洪橙色区间。是指在出现防洪标准以内降雨、洪水情况或其他地质因素影响下，（ ）的区间 | 发生灾害的风险很大，对行车安全威胁较大的 | 有发生影响行车安全灾害的风险的 | 一般不易发生影响行车安全的灾害的 |  |  | B | 单选 |  | PGM48钢轨打磨车 | 微邦
| 当洪水已漫到路肩时，列车应以不超过( )km／h的速度运行，并报告车站值班员（列车调度员） | 5km/h | 15km/h | 20km/h | 45km/h,100m |  | C | 单选 |  | PGM48钢轨打磨车 | 微邦
| 列车运行中，机车乘务人员要加强车机联控和与Ⅰ级防洪地点看守人员的联控，列车（ ）次呼叫无应答，应采取减速或停车措施 | 1 | 2 | 3 | 4 |  | C | 单选 |  | PGM48钢轨打磨车 | 微邦
| 当降雨量达到“封锁”警戒值时，车站值班员接到工务段雨量员电话通知后，立即将发往关系区间的列车扣停在站内，同时使用列车无线调度通信设备通知已进入区间的列车司机：“××次司机，因雨情限速( )运行至前方站”，司机复诵并按限速要求运行。 | 20km/h | 25km/h | 35km/h | 45km/h |  | A | 单选 |  | PGM48钢轨打磨车 | 微邦
| 集团公司管内汛期为每年( )至( ) | 2020/4/1至2020/10/15 | 2020/4/1至2020/10/16 | 2020/4/1至2020/10/17 | 2020/4/1至2020/10/18 |  | A | 单选 |  | PGM48钢轨打磨车 | 微邦
| 穿越正线调车作业时，距进站信号机或站界标（ ）m前必须一度停车 | 20 | 30 | 40 | 50 |  | B | 单选 |  | PGM48钢轨打磨车 | 微邦
| 自轮运转特种设备在站内停车或转线待开时，距出站信号机须预留不少于( )m的安全距离 | 20 | 30 | 40 | 50 |  | D | 单选 |  | PGM48钢轨打磨车 | 微邦
| 大型养路机械在封锁区间独自运行时，续行间隔不得少于（ ）m，续行速度不得超过（ ）km/h | 300、40 | 300、45 | 400、50 | 400、45 |  | A | 单选 |  | PGM48钢轨打磨车 | 微邦
| 遇天气恶劣，信号机显示距离不足( )m时，司机须立即报告列车调度员或车站值班员 | 100 | 200 | 300 | 400 |  | B | 单选 |  | PGM48钢轨打磨车 | 微邦
| 各机械车按规定排列顺序解体作业时，必须保持不小于( ) m的安全间距 | 10 | 20 | 30 | 40 |  | A | 单选 |  | PGM48钢轨打磨车 | 微邦
| 摘车时必须严格执行 | 一关折角塞门 | 二摘风管 | 三提钩 |  |  | ABC | 多选 |  | PGM48钢轨打磨车 | 微邦
| 通过桥梁、道口或横越线路时，应“手比、眼看、口呼”，做到“（）、（）、（）”，禁止来车时抢越。 | 一停 | 二看 | 三通过 |  |  | ABC | 多选 |  | PGM48钢轨打磨车 | 微邦
| 打磨车发动机的机油油位，应确保油位在()与()之间。 | 高位线 | 中位线 | 低位线 |  |  | AC | 多选 |  | PGM48钢轨打磨车 | 微邦
| 机械的日常保养工作的“四勤”：( )( )( )( )。 | 勤清洗 | 勤检查 | 勤紧固 | 勤调整 |  | ABCD | 多选 |  | PGM48钢轨打磨车 | 微邦
| 打磨车人员撤离前，必须施以( )，以防车辆溜逸。 | 手制动 | 弹簧制动 | 铁鞋 |  |  | ABC | 多选 |  | PGM48钢轨打磨车 | 微邦
| 打磨车人员撤离前，必须确认关闭所有( )。 | 用电设备 | 电瓶开关 | 车门 |  |  | ABC | 多选 |  | PGM48钢轨打磨车 | 微邦
| PGM48型钢轨打磨车辅助发电机组功率为( ) ，为整车提供( )用电，经过电气间中的AC/DC模块将交流转为( )直流电。 | 108KW | 380VAC/50HZ和220VAC/50HZ | 24VDC |  |  | ABC | 多选 |  | PGM48钢轨打磨车 | 微邦
| PGM48型钢轨打磨车空气过滤系统主要包括( ) ( )( ) 。 | 后冷却器 | 干燥器 | 油水分离器 |  |  | ABC | 多选 |  | PGM48钢轨打磨车 | 微邦
| PGM48型钢轨打磨车液压泵默认发动机高速时自动( )，发动机怠速时自动( )，每次启动主发动机前应将司机室内作业面板内的( )取消，改成手动启动和关闭。 | 启动 | 关闭 | 手动/自动功能 |  |  | ABC | 多选 |  | PGM48钢轨打磨车 | 微邦
| PGM48型钢轨打磨车主发电机在主发动机怠速时提供( ) 供电，主发动机高速时提供( )供电，可通过( ) 来调节发电电压。 | 220-230VAC、60HZ | 580-600VAC、120HZ | 励磁控制柜上的调节旋钮 |  |  | ABC | 多选 |  | PGM48钢轨打磨车 | 微邦
| PGM48型钢轨打磨车电机提升油缸的背压为( )，工作压为( )。可通过液压泵上的( )来进行调节。 | 10.3bar | 6.9bar | 6.10bar | 调节螺杆 |  | ABD | 多选 |  | PGM48钢轨打磨车 | 微邦
| 大型养路机械无动力回送时，中途停车20分钟以上且具备条件下车时，附挂人员应下车用摄像手电检查( )( )( )( )等关键部位，并做好台账记录。 | 走形部 | 悬挂物 | 制动装置 | 轴承 |  | ABCD | 多选 |  | PGM48钢轨打磨车 | 微邦
| 打磨车传动轴在使用过程中，为了避免传动轴受外力撞击变形而失去平衡，影响使 用寿命，应注意检查传动轴的( ) 、( )和( ) 情况，必要时予以校正。如发现损坏严重时，应及时更换传动轴总成。 | 弯曲 | 变形 | 平衡 |  |  | ABC | 多选 |  | PGM48钢轨打磨车 | 微邦
| 大机附挂过程中，车辆每次( )、每隔( )或者每个( )至少检查确认一次制动、缓解状态以及走形部状态。 | 启停 | 15分钟 | 小时 | 区间 |  | ABD | 多选 |  | PGM48钢轨打磨车 | 微邦
| 打磨车的修程分为( )、全面检修（总成大修）和整车厂修。 | 日常检查保养 | 定期检查保养 | 年修 |  |  | ABC | 多选 |  | PGM48钢轨打磨车 | 微邦
| 作业和保养时必须佩带( ) 等安全防护用品。 | 安全帽 | 安全绳 | 手套 | 口罩 |  | ABCD | 多选 |  | PGM48钢轨打磨车 | 微邦
题目: PGM48型钢轨打磨车通过( ) 和( ) 来控制打磨电机的偏转。; A: 偏转电机; B: 偏转油缸; 答案: AB; 类型: 多选; 分类: PGM48钢轨打磨车 | 微邦
| 大机运行时，运行司机应集中精力，严格执行“ ( ) 、( )、( )、( )”十六字令；严禁酒后开车，臆测行车。 | 彻底瞭望 | 确认信号 | 准确呼唤 | 手比眼看 |  | ABCD | 多选 |  | PGM48钢轨打磨车 | 微邦
| 触电急救的基本原则是：( )、( )、( )、( )。同时应根据伤情需要，迅速联系医疗部门救治。 | 迅速脱离电源 | 就地进行施救 | 操作姿势正确 | 坚持不懈抢救 |  | ABCD | 多选 |  | PGM48钢轨打磨车 | 微邦
| 信号机用途分为( )、( )、( )。进路、预告、 接近 ，驼峰、( )、复示、调车信号机。 | 进站 | 出站 | 通过 | 驼峰辅助 |  | ABCD | 多选 |  | PGM48钢轨打磨车 | 微邦
| 铁路行车事故分为( )事故、( )事故、 ( )事故 和一般事故 | 特别重大 | 重大 | 较大 | 严重 |  | ABC | 多选 |  | PGM48钢轨打磨车 | 微邦
| 在高铁区间线路作业，上道前，施工负责人应清点作业( )、作业( )及( )；施工结束后开通前，施工负责人必须清点人员和机具，确定人员、机具及材料全部撤出防护栅栏以外、作业车辆返回库线，方可通知销点 | 人员 | 机具 | 材料数量 |  |  | ABC | 多选 |  | PGM48钢轨打磨车 | 微邦
| 电气化区段，在可能带电部位，应有“( )”、“( )”的（明显标志）和防护措施 | 高压危险 | 禁止攀登 | 有电危险 | 注意安全 |  | AB | 多选 |  | PGM48钢轨打磨车 | 微邦
题目: 严禁作业人员跳车、钻车、扒车和由( )、( )传递工具材料。; A: 车底下; B: 车钩上; 答案: AB; 类型: 多选; 分类: PGM48钢轨打磨车 | 微邦
| 呼吸器官防护用品是为防御有害（ ）经呼吸道吸入，或直接向使用者供氧或清净空气，保证尘、毒污染或缺氧环境中作业人员正常呼吸而配备的防护用具。 | 气体 | 粉尘 | 烟 | 雾 |  | ABCD | 多选 |  | PGM48钢轨打磨车 | 微邦
题目: 运行中，（ ）、（ ）须全程运转，严禁 （擅自关机 ）或变相关机。; A: GYK; B: CIR; 答案: AB; 类型: 多选; 分类: PGM48钢轨打磨车 | 微邦
题目: 在线路上（基本建筑限界内）作业或检查时，严禁（ ）手机; A: 接听; B: 拨打; 答案: AB; 类型: 多选; 分类: PGM48钢轨打磨车 | 微邦
| 安全色是表达安全信息的颜色，它分为（ ）（ ）（ ）（ ）。 | 红 | 蓝 | 黄 | 绿 | 白 | ABCD | 多选 |  | PGM48钢轨打磨车 | 微邦
| 打磨车添加燃油时发动机应熄火，严禁有（ ）或（ ），（ ）. | 火花 | 火焰 | 严禁吸烟 |  |  | ABC | 多选 |  | PGM48钢轨打磨车 | 微邦
| 打磨车使用过的（ ）、（ ）、（ ）等易燃物品应该妥善保管，严禁乱扔乱放，以防发生火灾。 | 油脂 | 抹布 | 滤棉 |  |  | ABC | 多选 |  | PGM48钢轨打磨车 | 微邦
| 车间将出乘提示卡打印并交付司机，司机需再次利用（）、（）、（）等资料对提示卡进行核对，存在问题时及时反馈给车间，无误后在司机栏签认。 | GYK站名信息表 | 机工联控防洪防洪看守点及道口表 | 每日发布揭示核对卡 |  |  | ABC | 多选 |  | PGM48钢轨打磨车 | 微邦
| 闭塞分为（）、（）、（）。 | 自动闭塞 | 自动站间闭塞 | 半自动闭塞 |  |  | ABC | 多选 |  | PGM48钢轨打磨车 | 微邦
| PGM48型打磨车过程中需注意的线路障碍物有哪些（） | 探头 | 夹板 | 道口 | 老式护轨 |  | ABCD | 多选 |  | PGM48钢轨打磨车 | 微邦
| 根据洪水灾害的影响，应急响应由低到高依次分为（）级、（）级、（）级、()级 | Ⅳ | Ⅲ | Ⅱ | Ⅰ |  | ABCD | 多选 |  | PGM48钢轨打磨车 | 微邦
| “三违”是指“( )、( )和( )” | 违章指挥 | 违规作业 | 违反劳动纪律 |  |  | ABC | 多选 |  | PGM48钢轨打磨车 | 微邦
| “四不伤害”是指“（ ）、（）和（）、（） | 不伤害自己 | 不伤害别人 | 不被别人伤害 | 不让他人受伤害 |  | ABCD | 多选 |  | PGM48钢轨打磨车 | 微邦
题目: 在区间线路上进行不影响行车安全的作业时，不需进行任何防护。; A: 正确; B: 错误; 答案: B; 类型: 判断; 分类: PGM48钢轨打磨车 | 微邦
题目: 在站场、线路上作业的人员，应行走路肩，因工作需要必须在轨道上顺线路行走时，不准脚踏钢轨面、道岔连接杆、尖轨及道岔转辙滑床区域等。; A: 正确; B: 错误; 答案: A; 类型: 判断; 分类: PGM48钢轨打磨车 | 微邦
题目: 在站内其他线路作业躲避邻线来车时，邻线不是正线，邻线来车时可不下道，但必须停止作业。列车进路不明时，必须下道避车。; A: 正确; B: 错误; 答案: A; 类型: 判断; 分类: PGM48钢轨打磨车 | 微邦
题目: 靠近邻线进行作业时，必须注意了望或设专人防护。; A: 正确; B: 错误; 答案: A; 类型: 判断; 分类: PGM48钢轨打磨车 | 微邦
题目: 正确使用劳动防护用品，是铁路全体作业人员共同遵守的劳动安全守则。; A: 正确; B: 错误; 答案: A; 类型: 判断; 分类: PGM48钢轨打磨车 | 微邦
题目: 机动车辆伤害中，人的不安全行为是主要方面之一，下面行为是造成事故的危险因素：无证驾驶、酒后或疲劳驾驶，驾驶超员、超载，超速驾车或违章超车，驾车时拨打或接听电话，因睡眠、休息不足而精神不振等。; A: 正确; B: 错误; 答案: A; 类型: 判断; 分类: PGM48钢轨打磨车 | 微邦
题目: 在电气化区段遇雷雨时，作业人员应放下手中的金属器具。; A: 正确; B: 错误; 答案: A; 类型: 判断; 分类: PGM48钢轨打磨车 | 微邦
题目: 在距离接触网带电部分不足2 m时，在桥上使用高压水清洗钢梁和上承载式桁梁和上跨限界检查，只要有接触网工区派人在现场，可以不停电作业。; A: 正确; B: 错误; 答案: B; 类型: 判断; 分类: PGM48钢轨打磨车 | 微邦
题目: 在铁路线桥上工作时，必须穿戴黄色防护服，不准穿戴红色衣帽和围巾。; A: 正确; B: 错误; 答案: A; 类型: 判断; 分类: PGM48钢轨打磨车 | 微邦
题目: 步行上下班通过桥梁、道口或横越线路时，应做到“一看、二停、三通过”，严禁来车时抢越。; A: 正确; B: 错误; 答案: B; 类型: 判断; 分类: PGM48钢轨打磨车 | 微邦
题目: 作业人员可以站立于两线间避车，但身边不得放机具、材料。; A: 正确; B: 错误; 答案: B; 类型: 判断; 分类: PGM48钢轨打磨车 | 微邦
题目: 在宿营车上，只要人不多，可以抽烟。; A: 正确; B: 错误; 答案: B; 类型: 判断; 分类: PGM48钢轨打磨车 | 微邦
题目: 住宿营车时，必须遵守我段相关规定，每日要搞好内务。; A: 正确; B: 错误; 答案: A; 类型: 判断; 分类: PGM48钢轨打磨车 | 微邦
题目: 打磨车非本务驾驶室的大闸要放在取出位（注意非大机人员不得随意移动）。; A: 正确; B: 错误; 答案: A; 类型: 判断; 分类: PGM48钢轨打磨车 | 微邦
题目: 停车制动阀拉出停车制动阀缓解停车制动，向里按住停车制动阀施加停车制动。当两节车连接到一起时，停车制动阀必须处于缓解位。; A: 正确; B: 错误; 答案: A; 类型: 判断; 分类: PGM48钢轨打磨车 | 微邦
题目: 拖行空气阀控制从制动管到停车制动回路的空气流动，一般用于附挂。; A: 正确; B: 错误; 答案: A; 类型: 判断; 分类: PGM48钢轨打磨车 | 微邦
题目: 将打磨车完全充分后，铁鞋安放完成。用大闸缓解和弹簧制动撤除。放好禁动标志牌。调整螺杆长短，达到闸瓦充分接触轮面。; A: 正确; B: 错误; 答案: A; 类型: 判断; 分类: PGM48钢轨打磨车 | 微邦
题目: 当普通制动无效时，首先立刻使用紧急制动，紧急制动无效时使用小闸制动，并把两个驾驶室手制动按压下去，以上三种方法都无效时，司机应按压下紧急停机按钮（操作位右手红色按钮），使二台车发动机停止工作，让打磨车慢慢停下来。; A: 正确; B: 错误; 答案: A; 类型: 判断; 分类: PGM48钢轨打磨车 | 微邦
题目: 严寒天气清除管道消防用水：在气水多功能阀体上面找到手动控制阀，转动阀手柄，排除管路中的残余水。从而避免管道被冻坏。; A: 正确; B: 错误; 答案: A; 类型: 判断; 分类: PGM48钢轨打磨车 | 微邦
题目: RGH20C/CMC20型道岔打磨车当大闸已经施加制动时，使用小闸可以缓解一节车。; A: 正确; B: 错误; 答案: A; 类型: 判断; 分类: PGM48钢轨打磨车 | 微邦
题目: RGH20C/CMC20型道岔打磨车两端主机靠网线进行通讯。; A: 正确; B: 错误; 答案: A; 类型: 判断; 分类: PGM48钢轨打磨车 | 微邦
题目: RGH20C/CMC20型道岔打磨车驾驶室前面板上的锁闭 按钮的作用是锁闭两端电脑触摸屏，在进行维修时使用。; A: 正确; B: 错误; 答案: A; 类型: 判断; 分类: PGM48钢轨打磨车 | 微邦
题目: 打磨车作业时，要根据线路的实际情况选择作业方法。; A: 正确; B: 错误; 答案: A; 类型: 判断; 分类: PGM48钢轨打磨车 | 微邦
题目: 打磨车原则上必须在 直线上收放小车。; A: 正确; B: 错误; 答案: A; 类型: 判断; 分类: PGM48钢轨打磨车 | 微邦
题目: 打磨车机组人员应随时观察各部分的工作情况及各仪表的显示状态，发现异常必须立即停机处理。; A: 正确; B: 错误; 答案: A; 类型: 判断; 分类: PGM48钢轨打磨车 | 微邦
题目: 打磨车主要是对道岔、线路的波浪磨耗、肥边及侧磨等病害进行打磨作业，使道岔、线路钢轨的几何尺寸达到要求，从而减少对列车运行的冲击、载荷，提高列车运行的平稳性，延长钢轨和机车车辆的使用寿命。; A: 正确; B: 错误; 答案: A; 类型: 判断; 分类: PGM48钢轨打磨车 | 微邦
题目: 打磨施工整站封锁，不许越过两头的反向进站信号机及注意无岔区封锁区段。; A: 正确; B: 错误; 答案: A; 类型: 判断; 分类: PGM48钢轨打磨车 | 微邦
题目: 在添加液压油到液压油箱时或需要打开液压油路进行维护，修理，更换管路，组件等时液压油箱必须先泄压。; A: 正确; B: 错误; 答案: A; 类型: 判断; 分类: PGM48钢轨打磨车 | 微邦
题目: RGH20C/CMC20型道岔打磨车在发动机或液压泵不能工作时，应该使用应急泵来提升部件至存放位置。; A: 正确; B: 错误; 答案: A; 类型: 判断; 分类: PGM48钢轨打磨车 | 微邦
题目: 机车综合无线通信设备简称为CIR 设备。; A: 正确; B: 错误; 答案: A; 类型: 判断; 分类: PGM48钢轨打磨车 | 微邦
题目: 根据《高速铁路有砟轨道线路维修规则》规定，工务段等受委托承担利用大型养路机械对线路的修理。; A: 正确; B: 错误; 答案: B; 类型: 判断; 分类: PGM48钢轨打磨车 | 微邦
题目: 工地转移前，机组人员应对动力传动及制动系统进行一次检查保养。; A: 正确; B: 错误; 答案: A; 类型: 判断; 分类: PGM48钢轨打磨车 | 微邦
题目: 大机正常运行作业前需检查发动机润滑油，油位游标尺低于上刻度时需添加油液。; A: 正确; B: 错误; 答案: B; 类型: 判断; 分类: PGM48钢轨打磨车 | 微邦
题目: GMC-96X打磨车2号车辅助发电机组柴油箱所用柴油从2号车主发油箱抽取。; A: 正确; B: 错误; 答案: A; 类型: 判断; 分类: PGM48钢轨打磨车 | 微邦
题目: GMC-96X打磨车2号车辅助发电机组柴油箱油泵所用电源为2号车主发蓄电瓶。; A: 正确; B: 错误; 答案: A; 类型: 判断; 分类: PGM48钢轨打磨车 | 微邦
题目: GMC-96X打磨车在附挂之前应该确保两个液力传动箱处于空挡位。; A: 正确; B: 错误; 答案: A; 类型: 判断; 分类: PGM48钢轨打磨车 | 微邦
题目: GMC-96X打磨车在附挂之前应该确保马达齿轮箱的安全插销处于插入状态。; A: 正确; B: 错误; 答案: A; 类型: 判断; 分类: PGM48钢轨打磨车 | 微邦
题目: 打磨车检修贯彻预防为主、质量第一的工作方针。; A: 正确; B: 错误; 答案: A; 类型: 判断; 分类: PGM48钢轨打磨车 | 微邦
题目: 进行发动机、传动轴、工作装置等有重大安全隐患部位的维修保养时，必须在司机室、发动机启动处悬挂禁止启动 提示牌。; A: 正确; B: 错误; 答案: A; 类型: 判断; 分类: PGM48钢轨打磨车 | 微邦
题目: 严禁在补机模式下进行监控自检。; A: 正确; B: 错误; 答案: A; 类型: 判断; 分类: PGM48钢轨打磨车 | 微邦
题目: 为了获得准确的柴油机油位，应该在何时检查机油油位柴油机启动后检查。; A: 正确; B: 错误; 答案: A; 类型: 判断; 分类: PGM48钢轨打磨车 | 微邦
题目: JZ-7型空气制动机非操纵端自阀手把误放运转位时，操纵端中继阀排风口119.排风不止。; A: 正确; B: 错误; 答案: A; 类型: 判断; 分类: PGM48钢轨打磨车 | 微邦
题目: PGM48/CMC20/RGH20C/GMC96X型钢轨打磨车打磨电机的升降是通过提升油缸来实现的，GMC96B打磨电机的升降是通过提升风缸来实现的。; A: 正确; B: 错误; 答案: A; 类型: 判断; 分类: PGM48钢轨打磨车 | 微邦
题目: 密接式车钩原理作用：车钩自动连接与分解。; A: 正确; B: 错误; 答案: A; 类型: 判断; 分类: PGM48钢轨打磨车 | 微邦
题目: PGM48型打磨车严禁在静止状态启动打磨电机。启动打磨电机前必须确认各电机位置在高位; A: 正确; B: 错误; 答案: A; 类型: 判断; 分类: PGM48钢轨打磨车 | 微邦
题目: PGM48型打磨车发现异常立即紧急停止所有打磨电机，打磨电机无功率且两边没有火花溅出才可停车; A: 正确; B: 错误; 答案: A; 类型: 判断; 分类: PGM48钢轨打磨车 | 微邦
题目: PGM48型打磨车为避免打磨列车作业起步阶段的不平顺，必须降低打磨电机功率起步; A: 正确; B: 错误; 答案: A; 类型: 判断; 分类: PGM48钢轨打磨车 | 微邦
题目: PGM48型打磨列车作业中电务轴温探测设备、红外记轴器（乌龟壳）未拆除，禁止打磨小车通过。; A: 正确; B: 错误; 答案: A; 类型: 判断; 分类: PGM48钢轨打磨车 | 微邦
题目: PGM48型打磨列车作业中遇老式护轨未拆除禁止打磨，需确保打磨电机提升且角度归零通过; A: 正确; B: 错误; 答案: A; 类型: 判断; 分类: PGM48钢轨打磨车 | 微邦
题目: PGM48型打磨列车作业中新式护轨未拆除，禁止设置≥内侧45°的电机角度; A: 正确; B: 错误; 答案: A; 类型: 判断; 分类: PGM48钢轨打磨车 | 微邦
题目: PGM48型打磨列车作业中通过障碍物时，出现电机角度方面的异常，都须停车，下车确认; A: 正确; B: 错误; 答案: A; 类型: 判断; 分类: PGM48钢轨打磨车 | 微邦
题目: PGM48型打磨列车作业中为避免打磨小车受力不均出现掉道，减少单边作业和不对称打磨。; A: 正确; B: 错误; 答案: A; 类型: 判断; 分类: PGM48钢轨打磨车 | 微邦
题目: PGM48型打磨列车作业中禁止在隧道作业（极特殊情况除外）; A: 正确; B: 错误; 答案: A; 类型: 判断; 分类: PGM48钢轨打磨车 | 微邦
题目: 列车运行时，押车人员一律在驾驶室内并要关好车门，身体不得探出车外。一旦发现走行系统有异常或制动缓解不良时，应立即用无线通信设备通知押车负责人，以便采取应急措施; A: 正确; B: 错误; 答案: A; 类型: 判断; 分类: PGM48钢轨打磨车 | 微邦
题目: 到达作业地点，在放下工作装置并开始作业前，应关闭GYK大机防溜功能，作业结束并收起工作装置后，应及时开启GYK大机防溜功能。; A: 正确; B: 错误; 答案: A; 类型: 判断; 分类: PGM48钢轨打磨车 | 微邦
题目: 向封锁区间开行施工路用列车时，列车进入封锁区间的行车凭证为调度命令。该命令中应包括列车车次、停车地点、到达车站的时刻等有关事项; A: 正确; B: 错误; 答案: A; 类型: 判断; 分类: PGM48钢轨打磨车 | 微邦
题目: 要道时，一律实行出路要出路，进路要进路。进路在出路的延长线上时，传达计划应事先布置清楚，仍只要出路; A: 正确; B: 错误; 答案: A; 类型: 判断; 分类: PGM48钢轨打磨车 | 微邦
题目: 在长大下坡道行驶时，应适时使用制动机，防止超速，不得关闭发动机，不得空挡运行; A: 正确; B: 错误; 答案: A; 类型: 判断; 分类: PGM48钢轨打磨车 | 微邦
题目: 自轮运转特种设备配备的铁鞋执行定置管理，存放于车上铁鞋箱或驾驶室内指定处所，其他位置严禁存放铁鞋; A: 正确; B: 错误; 答案: A; 类型: 判断; 分类: PGM48钢轨打磨车 | 微邦
题目: 列车运行在GSM-R区段，在发生铁路交通事故或危及行车安全等情况下，需要紧急呼叫列车调度员（车站值班员）时，允许司机按下“紧急呼叫”键使用CIR设备“299”铁路紧急呼叫功能; A: 正确; B: 错误; 答案: A; 类型: 判断; 分类: PGM48钢轨打磨车 | 微邦
| 大型养路机械成组专列长途运行应采用机车牵引，并按货物列车办理。 | 正确 | 错误 |  |  |  | A
| 在有砟桥上，枕下道砟厚度不足（ ）mm时严禁进行捣固作业。 | 100 | 150 | 200 | 300 |  | B
| 区间通过信号机（闭塞分区非列车占用红光带）故障暂时无法修复，放行列车条件时具备，根据设备（ ）单位登记的行车限制条件组织行车。 | 使用 | 管理 | 生产 | 销售 |  | B
| 使用拉复法对大型养路机械进行起复作业时，必须先对转向架进行捆绑。 | 正确 | 错误 |  |  |  | B
| 施工路用列车在车站开车前需进行自动制动机简略试验时，由（ ）指派胜任人员负责。 | 施工把关人员 | 头车司机 | 车站值班员 | 施工负责人 |  | D
| 大型养路机械的车轮踏面剥离缺陷，只有一处时，其长度大于（ ），深度超过1mm，时，轮对应换下检修。 | 25mm | 30mm | 35mm | 40mm |  | C
| 在道岔上进行大型养路机械施工时，如延长移动停车信号牌（灯）防护距离后占用其他道岔时，对相关道岔应一并防护。 | 正确 | 错误 |  |  |  | A
| 混凝土枕地段无缝线路线路平面400m≤R≤2000m时，清筛作业轨温条件为（ ）℃ | ±20 | ±5 | ±15 | ±10 |  | D
| 向施工封锁区间开行跟用列车时，列进入封锁区间的行车凭证为调度命令。 | 正确 | 错误 |  |  |  | A
| 本线封锁，邻线速度大于160km/h时，本线必须下道，距离不小于2000m。 | 正确 | 错误 |  |  |  | A
| 进站色灯复示信号机采用灯列式机构，两个月白色灯光水平位置显示，表示进站信号机显示列车经道岔侧向位置接车信号。 | 正确 | 错误 |  |  |  | A
| 造成3人以上10人以下死亡，10人以上50人以下重伤为重大事故 | 正确 | 错误 |  |  |  | B
| 在允许速度为120（不含）～160km/h线路起道作业收工时，顺坡率不应大于1‰。 | 正确 | 错误 |  |  |  | A
| 大修后的柴油发动机在第一次启动前不需要用手动输油泵进行排气。（ ） | 正确 | 错误 |  |  |  | B
| WD-320动力稳定车作业效率为（ ）km/h。 | 0.3-1.2 | 0.5-3 | 0.2-2.5 | 2.5-5 |  | C
| 柴油发动机温度过高或过低，都将影响正常工作。 | 正确 | 错误 |  |  |  | A
| 在区间线路上进行不影响行车的作业，不需要以停车信号或移动减速信号防护，应在作业地点两端( ) m处列车运行方向左侧（双线在线路外侧）的路肩上设置作业标。 | 800～1 000 | 500～1 200 | 800～1 200 | 500～1 000 |  | D
| 大型养路机械复杂的作业装置在脱轨时易出现变形和损坏，不排除将影响起复效率，甚至引起救援事故。 | 正确 | 错误 |  |  |  | A
| 柴油发动机在工作中并不是越冷越好，而是要求冷却适当。（ ） | 正确 | 错误 |  |  |  | A
| 路用列车或施工机械进入施工地段时应在施防护人员显示的停车手信号前停车，根据施工负责人的要求，按调车方法，进入指定地点。 | 正确 | 错误 |  |  |  | A
| 调车作业要准确掌握速度，当接近被联挂的车辆时，速度不准超过（ ）km/h。 | 5 | 10 | 15 | 20 |  | A
| 蓄电池的电解液高度在正常情况下，电解液应高出极板10-15mm，低于规定液位时，应加注蒸馏水。 | 正确 | 错误 |  |  |  | A
| 有下列情形之一的大型养路机械应及时进行报废处理工作（ ）。 | 使用年限达到20年及以上，且状态不良的 | 经修理和调整主要技术指标仍达不到良好技术状态的 | 配件来源不足，无法修复的 | 一次性修理费用超过采购现价60%的 |  | BCD
| DC-32k捣固车的作业效率为1.0~1.3km/h。（ ） | 正确 | 错误 |  |  |  | A
| 大型养路机械实行（）使用制度。作业司机应按取得的岗位资质操作设备。 | 定人 | 定机 | 定岗 | 定期 |  | AB
| 在测量液力机械变速箱的油位时，油温在40 ℃以下时，油位高度应到达标尺刻度的上限。 | 正确 | 错误 |  |  |  | B
| 经常猛加油门或超负荷工作，容易造成柴油发动机工作粗暴，燃烧不良而形成积炭，使活塞环卡死而喷机油燃烧。（ ） | 正确 | 错误 |  |  |  | A
| 大气温度低，柴油发动机启动困难，应采用预热装置进行启动。（ ） | 正确 | 错误 |  |  |  | A
| 当液压系统工作压力、环境温度较低，而工作部件运动速度较高时，为减少功率损失，宜采用黏度较低的液压油。 | 正确 | 错误 |  |  |  | A
| 待制动系统充风后，将自动制动阀手柄置于中立位，保压1min，制动管压力降不超过( ) kPa。 | 10 | 5 | 2 | 1 |  | A
| 停留超过20min时，开车前司机必须进行制动试验，列车管压应不低于（ ）kPa。 | 420 | 450 | 500 | 350 |  | C
| 推进车辆连挂时，要显示十、五、三车的距离，没有司机回示，应立即显示停车信号。 | 正确 | 错误 |  |  |  | A
| （ ）具有对道床进行配砟、整形和清扫轨枕面等功能。 | 捣固车 | 动力稳定车 | 配砟整形车 | 清筛车 |  | C
| 四显示自动闭塞区段接车进路色灯信号机显示一个绿色灯光——准许列车按规定速度经道岔直向位置进入或通过车站，表示运行前方至少有（ ）闭塞分区空闲。 | 一个 | 两个 | 三个 | 四个 |  | C
| 在车站的正线和到发线上，应设( )。出站信号机应设在每一发车线的警冲标内方（对向道岔为尖轨尖端外方）适当地点。 | 出站信号机 | 预告信号机 | 接近信号机 | 通过信号机 |  | A
| 担任大型养路机械运行司机和作业司机，必须经过（）、技能鉴定、考试考核，取得大型养路机械职业资格证书和岗位培训合格证书后，方可任职。 | 技术培训 | 专业培训 | 安全培训 | 规章培训 |  | B
| 桥梁上的稳定作业应严格控制，必须在桥梁上进行稳定作业时，要制定安全措施。 | 正确 | 错误 |  |  |  | A
| 道依茨柴油发动机机型代号中的“B”代表采用了增压器的柴油发动机。（ ） | 正确 | 错误 |  |  |  | A
| QS-65k全断面道砟清筛机可在不拆除轨排的情况下，通过挖掘链运动将轨排下的道砟挖出。（ ） | 正确 | 错误 |  |  |  | A
| 制动机最小初次减压量不得少于50KPa。 | 正确 | 错误 |  |  |  | A
| 制动机最小初次减压量不得少于50kpa。 | 正确 | 错误 |  |  |  | A
| 脱轨系指机车车辆的车轮落下轨面，包括脱轨后又自行复轨，或者车轮轮缘顶部高于轨面。 | 正确 | 错误 |  |  |  | A
| 连挂作业运行时，轨道车运行控制设备（GYK）工作状态应处在非正常运行模式。 | 正确 | 错误 |  |  |  | B
| （ ）信号机的色灯复示信号机无显示，表示主体信号机在关闭状态。 | 进站 | 接车进路 | 接发车进路 | 遮断 |  | ABC
| 遇有施工又必须接发列车的特殊情况时，可按施工特定行车办法执行，其中引导接车并正线通过时，准许列车司机凭特定引导手信号的显示，以不超过45km/h 速度进站。 | 正确 | 错误 |  |  |  | B
| 大型养路机械机组人员一次连续 工作时间（包括出退勤时间）不得超过 8h 。 | 正确 | 错误 |  |  |  | B
| 普速铁路列车在区间被迫停车后，已请求救援时，从救援列车开来方面（不明时，从列车前后两方面），以下防护距离正确的是（ ）。 | 100m | 200m | 300m | 350m |  | CD
| 动车段（所）内动车组防溜办法由（ ）规定。 | 动车段（所） | 车辆段 | 铁路局 | 车辆处 |  | C
| 大型养路机械除作业自轮运行外，严禁用作其他用途（ ）车使用。 | 牵引 | 推进 | 调车 | 运输 |  | A
| 维修作业是指作业开始前不需限速，结束后须达到正常放行列车条件的作业 | 正确 | 错误 |  |  |  | A
| 双线区段邻线未封锁，且线间距不足4.9m时，配砟整形车靠邻线一侧的侧犁禁止作业。 | 正确 | 错误 |  |  |  | B
| 柴油发动机更换机油时，不得在柴油发动机运转状态下进行。（ ） | 正确 | 错误 |  |  |  | A
| 传动轴往车上安装时，伸缩端应位于动力输出端。 | 正确 | 错误 |  |  |  | A
| 进站及接车进路色灯信号机的引导信号显示一个红色灯光及一个月白色灯光表示（ ）。 | 准许列车按规定速度越过该信号机 | B、准许列车在该信号机前方不停车，以不超过20km/h速度进站或通过接车进路，并须准备随时停车 | 不准列车越过该信号机 | 允许列车慢行通过该信号机 |  | B
| 施工作业完毕，驻调度所（驻站）（ ）须确认施工作业车全部到达车站后，方可申请办理开通 | 工长 | 负责人 | 防护员 | 联络员 |  | D
| 工务机械车在站内停车待避时，应采取基础制动；发动机熄火等待时，应做好防溜，司机不得同时离车。 | 正确 | 错误 |  |  |  | B
| 进站、出站、进路、调车、驼峰、驼峰辅助信号机均以显示停车信号为定位。 | 正确 | 错误 |  |  |  | A
| 喷油泵的喷油量与柴油发动机所在地区的海拔高度应匹配。（ ） | 正确 | 错误 |  |  |  | A
| 高速铁路处理设备故障需临时开行路用列车、轨道车时，由设备管理单位提出申请，调度所值班主任（值班副主任）准许，列车调度员发布调度命令。 | 正确 | 错误 |  |  |  | A
| 大型养路机械加注燃油时，应注意防火，严禁在油箱附近及加油作业中( )。 | 吸烟 | 扔棉纱 | 打闹 | 接打电话 |  | A
| 车钩缓冲装置的作用是连接车辆，并传递牵引力 ，缓和机车车辆的冲击。 | 正确 | 错误 |  |  |  | A
| 大型养路机械除作业自轮运行外，可以用作其他用途牵引车使用。 | 正确 | 错误 |  |  |  | B
| 凡影响行车的施工（特别规定的慢行施工除外）、维修作业，都必须纳入天窗，不得利用列车间隔进行。 | 正确 | 错误 |  |  |  | A
| 自动闭塞区段，接车进路信号机发生故障时发出列车，行车凭证为绿色许可证(附件2)。 | 正确 | 错误 |  |  |  | B
| DC-32k捣固车是大型养路机械中大修、维修机组的主要设备，该设备为（ ）捣固车。 | 单枕 | 双枕 | 三枕 | 四枕 |  | B
| 大型养路机械工地转移前应检查闸瓦状态，并按要求调整闸瓦间隙。 | 正确 | 错误 |  |  |  | A
| 桥上进行动力稳定作业 ，稳定装置应避免在桥台或桥墩处起振、停振。 | 正确 | 错误 |  |  |  | B
| 大型养路机械引导信号表示准许列车在该信号机前不停车，以不超过（ ）Km/h的速度进站，并做好随时停车的准备。 | 5 | 10 | 15 | 20 |  | D
| 响墩爆炸声及火炬信号的火光均要求紧急停车。 | 正确 | 错误 |  |  |  | A
| 大型养路机械作业时，各机械车的间隔不得少于5米。 | 正确 | 错误 |  |  |  | B
| 大型养路机械在封锁区间内作业时，各机械间的间隔不得小于（ ）m。 | 20 | 15 | 10 | 5 |  | C
| 检查发电机皮带，在皮带中间用手指下压15~20mm为正常。（ ） | 正确 | 错误 |  |  |  | B
| 铁路事故等级分为（ ）。 | 特别重大事故 | 重大事故 | 较大事故 | 一般事故 |  | ABCD
| 同车前、后车钩中心线高度差不得大于（ ）mm。 | 5mm | 10mm | 15mm | 20mm |  | B
| 列车按机车信号的显示运行。当接近地面信号机时，（ ）应确认地面信号，遇地面信号与机车信号显示不一致时，应立即采取减速或停车措施 | 副司机 | 司机 | 工长 | 操作人员 |  | B
| 下列选项中，不属于捣固车的作用的是（ ）。 | 起拨道抄平作业 | 捣固作业 | 道砟清筛作业 | 配砟作业 |  | C
| 股道号码手信号中二道显示方式：昼间——右臂向上直伸，左臂下垂；夜间——白色灯光上下摇动后，从左下方向右上方高举。 | 正确 | 错误 |  |  |  | B
| 机组人员出乘前24小时内休息时间不得少于8小时。 | 正确 | 错误 |  |  |  | B
| 大型养路机械在封锁区间独自运行时，续行速度不得超过（）km/h。 | 20 | 30 | 40 | 50 |  | C
| 调车作业通知单上使用的统一符号表示正确的有（ ）。 | “－”表示注意控速 | “＋”表示挂车 | “－”表示摘车 | “×”表示禁止溜放 |  | BCD
| 维修作业中，起道量超过50mm时应分两次起道捣固。 | 正确 | 错误 |  |  |  | A
| WD-320稳定车车钩缓冲装置在闭锁位置时，向上托起钩锁铁，其活动量为（ ）mm | 3～11 | 3～12 | 4～10 | 4～12 |  | B
| 各机械车连挂运行前，应确认其（ ）不应超出大型养路机械技术性能允许的能力，并尽量将功率大、轴距大或较重的机械编排在前部。 | 技术参数 | 牵引功率 | 制动性能 | 牵引辆数 |  | D
| 听觉信号，长声为3 s，短声为1 s，音响间隔为1 s。重复鸣示时，须间隔3s以上。 | 正确 | 错误 |  |  |  | B
| 人员绕行停留车辆时其距离不得小于( )米，并应注意车辆动态和邻线上开来的列车。 | 1 | 5 | 10 | 15 |  | B
| 当调车指挥人确认停留车位置有困难时，应派人显示停留车位置。调车人员不足2人时，不准进行调车作业。 | 正确 | 错误 |  |  |  | A
| 大型养路机械在高铁车站临时停留时，应采取保压制动，发动机熄火等待时，应采取防溜措施 ，司机不得离开驾驶室。 | 正确 | 错误 |  |  |  | A
| 列车、机车车辆、单机开始退行信号用（）表示。 | 一长声 | 二长声 | 三长声 | 一长一短声 |  | B
| 进站及接车进路、接发车进路色灯信号机的引导信号显示（ ），准许列车在该信号机前方不停车，以不超过20km/h速度进站或通过接车进路，并须准备随时停车。 | 一个月白色灯光 | 一个黄色灯光和一个月白色灯光 | 一个黄色和一个红色灯光 | 一个红色灯光及一个月白色灯光 |  | D
| 柴油发动机运转时，温度指示器的指针不能指在（ ）。 | 绿色区域 | 黄绿色区域 | 橙色区域 | 蓝色区域 |  | C
| 大型养路机械轴箱温升不得超过（ ）。 | 40℃ | 45℃ | 55℃ | 60℃ |  | B
| 线路两旁堆放货物，距钢轨头部外侧不得小于1.5米。 | 正确 | 错误 |  |  |  | B
| 大型养路机械气动系统检修要求在700KPa下，气缸每分钟压力下降不能超过（ ），否则禁止使用。 | 5KPa | 10KPa | 20KPa | 30KPa |  | C
| 《铁路交通事故调查处理规则》规定，中断繁忙干线铁路行车6h 以上的，为（ ）事故。 | 特别重大 | 重大 | 较大 | 一般 |  | C
| 进排气系统是柴油发动机燃油供给系统中的重要组成部分。（ ） | 正确 | 错误 |  |  |  | B
| 大型养路机械的修程分为（）。 | 日常检查保养 | 定期检查保养 | 年修 | 全面检修 |  | ABCD
| 施工列车在封锁区间内分解后，对停放车辆不必设置停车信号防护。 | 正确 | 错误 |  |  |  | B
| 各种信号机及表示器，在正常情况下的显示距离：高柱出站、高柱进路信号机，不得小于 800 m。 | 正确 | 错误 |  |  |  | A
| 线路vmax>（ ）km/h的区段，巡道、巡守人员应在路肩上行走，并注意察看线路状态。 | 100 | 120 | 140 | 160 |  | B
| 在空线上调车牵引运行时，速度不准超过（ ）km/h。 | 20 | 30 | 35 | 40 |  | D
| 大型养路机械轮辋厚度不得小于（ ）。 | 20mm | 21mm | 22mm | 23mm |  | D
| 捣固车一次起道量不宜超过50mm，起道量超过50mm应分两次起道捣固；一次拨道量不宜超过（ ）。 | 80 mm | 30 mm | 60 mm | 50 mm |  | A
| 在区间（ ）运行时，必须安装简易紧急制动阀，施工单位指定胜任人员登乘列车前端，认真瞭望，及时与司机联系，必要时使用简易紧急制动阀停车或通知司机停车。 | 推进 | 牵引 | 调车 | 连挂 |  | A
| 检查液压油箱油位应在限度范围以内，油液不足时应用滤芯精度不低于（ ）µm的滤油机给油箱补充同一厂家相同牌号的液压油。 | 10 | 20 | 30 | 40 |  | A
| 燃油供给系统中混油空气，致使柴油发动机启动困难。（ ） | 正确 | 错误 |  |  |  | A
| 听觉信号，长声为3秒，短声为1s，重复鸣示时，须间隔（ ）以上。 | 3s | 5s | 2s | 10s |  | B
| 增加运动速度有利于消除油缸的爬行。 | 正确 | 错误 |  |  |  | A
| 列车运行中，各有关作业人员应按照规定执行（ ）。 | 作业标准 | 呼唤应答 | 车机联控 | 手臂眼看 |  | C
| 转向架装有减震弹簧、油压减震器和金属橡胶减震器，属（ ）减震，能缓冲车辆的冲击和震动，提高运行平稳性。 | 一级 | 二级 | 三级 | 四级 |  | B
| 铁路的职业纪律是通过各种规章、守则、条例和制度表现出来的，具有法规的性质和（ ）特点。 | 自觉性 | 强制性 | 协商性 | 主动性 |  | B
| 中间站停留的车辆，无论停留的线路是否有坡道，均应连挂在一起，拧紧两端的人力制动机，并以铁鞋（止轮器、防溜枕木等）牢靠固定。 | 正确 | 错误 |  |  |  | A
| 大型养路机械在封锁区间独自运行时，续行间隔不得少于（）米。 | 100 | 200 | 300 | 500 |  | C
| 听觉信号包括号角、口笛、响墩、发出的音响和机车、轨道车的鸣笛声。 | 正确 | 错误 |  |  |  | A
| 为了防止免维护蓄电池上盖两侧的排气口泄漏电解液，要将排气口进行密封处理。 | 正确 | 错误 |  |  |  | B
| 钢轨伤损分为轻伤、一般伤、重伤和折断四类。 | 正确 | 错误 |  |  |  | B
| 动力稳定车每日工作后进行一次日常检查保养，应做到“四勤”，即勤检查、（ ）、（ ）、（ ）。 | 勤清洗 | 勤润滑 | 勤紧固 | 勤调整 |  | ACD
| 施工封锁前，通过施工地点的最后一趟列车前进方向为不大于( )的上坡道时，列车调度员可根据施工负责人的请求，在调度命令中注明该次列车通过施工地点后即可开工（按自动闭塞法行车时可安排施工路用列车跟踪该次列车进入区间），列车到达前方站后，再封锁区间。 | 5‰ | 6‰ | 12‰ | 20‰ |  | B
| 柴油机气缸压缩压力太低，易导致柴油机冒（ ）。 | 黑烟 | 蓝烟 | 白烟 | 褐色烟 |  | C
| 大型养路机械连挂运行时，具有不同特性机械可同时用作动力，由第1位车担当本务车。 | 正确 | 错误 |  |  |  | B
| 液压系统工作时，检查各液压油路的压力正常，液压油最高温度不超过（ ）度。 | 30 | 50 | 60 | 80 |  | D
| YZ-1型制动机紧急制动最高压力一般为（ ）kPa，紧急制动升压时间一般为（ ）s。 | 420,6-9 | 360,3-6 | 480,4-7 | 500,4-9 |  | A
| WD-320动力稳定车电子摆使用的是( )直流电压。 | ±10V | ±12V | ±15V | ±24V |  | C
| 多缸柴油发动机连续运转，主要依靠的是各缸的做功冲程交替进行来供给能量。（ ） | 正确 | 错误 |  |  |  | A
| 大型养路机械无动力回送时，必须编挂在列车（ ）。 | 中部 | 前部 | 尾部 | 紧靠机车后 |  | C
| 冬季环境温度较低时，柴油发动机应采用黏度较大的机油。（ ） | 正确 | 错误 |  |  |  | B
| 车钩的三态是指（）作用状态。 | 开锁 | 连挂 | 闭锁 | 全开 |  | ACD
| 在电气化铁路线路上拨道作业：线路中心位移一次不得30mm，一侧拨道量年度累计不得大于（ ）mm，并不得侵入建筑限界。 | 80 | 100 | 120 | 150 |  | C
| 遮断信号机可采用矮型色灯信号机。 | 正确 | 错误 |  |  |  | B
| DC-32k连续式双枕捣固车的作业方式为“连续式”。（ ） | 正确 | 错误 |  |  |  | A
| 需对列车进行自动制动机简略试验的情况有：（ ） | 列车软管有分离情况 | 列车停留超过20 min | 机车改变司机室操纵 | 列车进行摘车作业开车前 |  | ABCD
| 列车那些情况只需要做简略试验（ ） | 列车软管有分离情况时 | 编组列车始发前 | 列车停留超过20min | 列车进行摘、挂作业开车前 |  | BCD
| 引导接车时，列车以不超过30km/h速度进站，并做好随时停车的准备。 | 正确 | 错误 |  |  |  | B
| 机组人员应按照（ ）的要求使用大型养路机械。 | 管理好 | 使用好、养修好 | 会使用、会养修 | 会检查、会排除故障 |  | ABCD
| 当GYK发生故障时，工务机械车司机应及时报告车站值班员（列车调度员），并按不超（ ）km/h的速度运行至前方站。 | 20 | 25 | 30 | 40 |  | A
| JZ-7制动系统常采用109型分配阀。 | 正确 | 错误 |  |  |  | B
| 有分动箱的大型养路机械，编挂列车前应拆除（ ）。 | 防护罩 | 分动箱 | 法兰 | 传动轴 |  | D
| 在柴油发动机的工作循环中，进气冲程期间，进气门开启，排气门关闭。（ ） | 正确 | 错误 |  |  |  | A
| 信号是指示列车运行及调车作业的命令，有关行车人员必须严格执行。 | 正确 | 错误 |  |  |  | A
| 预告色灯信号机（遮断预告信号机除外）显示一个黄色灯光：表示主体信号机在开放状态。 | 正确 | 错误 |  |  |  | B
| 大型养路机械在发生重大、较大事故及其他情况需要救援时，应鸣示警报信号一长三短声 。 | 正确 | 错误 |  |  |  | A
| DC-32k捣固车最大允许连挂速度为（ ）km/h。 | 80 | 100 | 120 | 140 |  | B
| 非风动卸砟车边走边卸时，应先在卸砟地点停车，停车后发出卸车通知，各车组长打开车门后，确认溜下的道砟不妨碍行车，再以( ) km/h速度边走边卸，并及时清理建筑限界内的道砟。 | 5～15 | 8～15 | 5～10 | 8～10 |  | C
| 大型养路机械编组运行，必须保证车辆的制动系统的一致性，一般不用于牵引其他车辆。 | 正确 | 错误 |  |  |  | A
| 连挂作业时，动车必须在距被挂车( ）m前、( ）m处两度停车，检査钩销及风管，确认良好后方准连挂。 | 5、2 | 10、2 | 10、5 | 15、5 |  | B
| DC-32k捣固车的作业走行方式为（ ）。 | 步进式 | 连续式 | 定点式 | 跳段式 |  | A
| 施工路用列车由封锁区间进站时，司机须得到（ ）（车站控制时为车站值班员）的同意后，方可进站。 | 车站站长 | 列车调度员 | 工长 | 施工负责人 |  | B
| 动车组以外的列车中相互连挂的车钩中心水平线的高度差，不得超过 （ ）mm. | 75 | 76 | 80 | 85 |  | A
| DC-32k连续式双枕捣固车的工作小车是通过悬臂梁和主车连接的。（ ） | 正确 | 错误 |  |  |  | A
| 在柴油发动机的一个工作循环中，只有做功冲程对外界输出功率。（ ） | 正确 | 错误 |  |  |  | A
| 传动轴往车上安装时，伸缩端应位于动力输入端。 | 正确 | 错误 |  |  |  | A
| 动力稳定车一次作业后，线路的横向阻力值便恢复到作业前的（ ）以上，从而有效地提高了捣固作业后的线路质量。 | 70% | 80% | 90% | 100% |  | B
| 柴油发动机温度由缸盖温度指示器进行显示。（ ） | 正确 | 错误 |  |  |  | A
| 轨道车运行控制设备在目视行车时要按照机车信号进行控制轨道车。 | 正确 | 错误 |  |  |  | B
| 大型养路机械摘挂作业中，司机应根据司机的信号，鸣笛动车。 | 正确 | 错误 |  |  |  | B
| 普速铁路使用自动闭塞法行车时，列车进入闭塞分区的行车凭证是（ ）。 | 出站信号机显示的允许运行的信号 | 通过信号机显示的允许运行的信号 | 路票 | 调度命令 |  | AB
| 施工列车进入封锁区间的行车凭证为（ ）。 | 调度命令 | 发车信号 | 运行揭示令 | 机车信号显示 |  | A
| 施工结束后，机组返回车站前应先与车站值班员联系或用无线列调电台向有关人员传达清楚再开始调车。 | 正确 | 错误 |  |  |  | B
| 线路道床严重缺砟、镐头一次下插不能进入枕底面以下的板结地段应（）使用大型养路机械进行捣固作业，道床翻浆冒泥地段（）进行捣固作业。捣固车在圬工桥面作业时，测定轨枕底下道砟厚度，如厚度不足150 mm时，（）进行捣固作业。 | 严禁、不宜、禁止 | 严禁、不准、禁止 | 避免、不准、禁止 | 禁止、不宜、严禁 |  | D
| 跟踪出站调车，最远不得越出站界( ) m。 | 200 | 300 | 400 | 500 |  | D
| 列车在区间被迫停车不能继续运行时，司机应立即使用列车无线调度通信设备通知两端车站（列车调度员），报告停车原因和停车位置迅速请求救援。 | 正确 | 错误 |  |  |  | A
| 日常检查液力机械变速箱末级离合器、液压马达离合器的脱、挂动作灵活、可靠，作用良好。 | 正确 | 错误 |  |  |  | A
| YZ-1型自动制动阀在缓解位位置时，均衡风缸管与调压阀管连通。 | 正确 | 错误 |  |  |  | A
| 车辆全长是车辆车辆两端两个车钩均处在开锁位置时，钩舌内侧面之间的距离。 | 正确 | 错误 |  |  |  | B
| 当气温低于（ ）℃，为了顺利启动柴油发动机，应用火焰加热塞对进气管的进气温度进行预热。 | -5 | 5 | 10 |  |  | C
| 柴油发动机更换机油，必须在（ ）状态下进行。 | 冷机 | 热机 | 运转 | 润滑 |  | B
| 《高速铁路工务安全规则》规定：线路、路基、桥隧涵大修属于施工作业；大型养路机械施工属于维修作业。 | 正确 | 错误 |  |  |  | B
| 道岔打磨作业中，波磨深度小于（）时，应采用预防性打磨。 | 0.1mm | 0.2mm | 0.3mm | 0.5mm |  | C
| （ ）和通过信号机的灯光熄灭、显示不明或显示不正确时，均视为停车信号。 | 进站 | 出站 | 进路 | 遮断 |  | ABC
| 听觉信号包括号角、口笛、响墩发出的音响和机车、轨道车的鸣笛声。 | 正确 | 错误 |  |  |  | A
| 使用电话闭塞法行车时，列车占用区间的行车凭证为（ ）。 | 路票 | 绿色许可证 | 调度命令 | 红色许可证 |  | A
| 起道收工作业时，顺坡率应满足：允许速度大于120km/h线路不应大于2.0‰，允许速度为120（不含）～160km/h线路不应小于1.0‰，允许速度大于160km/h线路不应大于0.8‰。 | 正确 | 错误 |  |  |  | A
| 铁路听觉信号有（ ） | 号角 | 口笛 | 响墩发出的音响 | 机车、自轮运转特种设备的鸣笛声 |  | ABCD
| 一次起道量、拨道量不超过40mm的起道、拨道作业为Ⅱ级维修项目。 | 正确 | 错误 |  |  |  | A
| 作业人员下道避车时应遵守以下规定: 速度小于（ ）区段，瞭望条件大于2000m以上时，钢轨探伤车、轨道检查仪作业，邻线来车可不下道。 | 80㎞/h | 100㎞/h | 120㎞/h | 160㎞/h |  | C
| 大型养路机械运行时执行的“十六字令”的具体内容（ ）。 | 彻底瞭望 | 确认信号 | 准确呼唤 | 手比眼看 |  | ABCD
| 下面有哪些是YZ-1型空气制动阀的作用位置（ ） | 制动位 | 保压位 | 缓解位 | 电空位 |  | ABC
| YZ-1空气制动阀作用位置，分别为（ ）。 | 缓解位 | 运转位 | 保压位 | 制动位 |  | ABCD
| 联系用手信号，夜间白色灯光作圆形转动后，再左右摇动表示股道开通（ ）道 | 三 | 四 | 五 | 六 |  | D
| 从伺服阀的（ ）曲线上可得出线性度、零位偏移和滞环等性能参数。 | 空载流量特性 | 频率特性 | 负载流量特性 | 相频特性 |  | A
| 动力稳定车通过对轨道产生的压力和振动作用，迅速消除轨道的初始下沉量，提高线路修理后的道床横向阻力和稳定性。（ ） | 正确 | 错误 |  |  |  | A
| DC-32k捣固车最大双向自行速度为100km/h。（ ） | 正确 | 错误 |  |  |  | B
| 列车运行限制速度：四显示自动闭塞区段通过显示绿黄色灯光的信号机时为（ ）。 | 80km/h | 在次一架信号机前能停车的速度 | 在前方第二架信号机前能停车的速度 | 在前方第三架信号机前能停车的速度 |  | D
| 三显示自动闭塞区段，车站的出站信号机显示两个绿色灯光——准许列车由车站出发，开往非自动闭塞区段。 | 正确 | 错误 |  |  |  | A
| 传动轴裂损的原因有（ ）。 | 连接焊缝处，因焊接热应力产生裂纹 | 花键轴、花键套材质不良，引起传动轴折断 | 所受扭矩过大 | 传动轴安装位置不合适 |  | ABCD
| 柴油发动机冷态启动时，由于燃烧温度低，会造成冒（ ）。 | 黑烟 | 蓝烟 | 白烟 | 黑蓝烟 |  | C
| 哪一个因素必然导致柴油发动机的功率下降。（ ） | 进、排气管密封不良 | 空气滤清器维护指示器损坏 | 机油滤清器脏污 | 喷油器雾化不良 |  | A
| 大型养路机械使用15号车钩。 | 正确 | 错误 |  |  |  | B
| 大型养路机械同一转向架上，旁承的自由高度差不得大于2mm。 | 正确 | 错误 |  |  |  | A
| 大型养路机械在高铁线路作业时，随车工机具、器材等物品应建立( ）制度，作业结束后必须清点清楚、核对记录，确认携带工机具齐全后方可开车，如发生零部件、装载物料及工机具料遗失，应及时报告。 | 登记确认 | 上道确认 | 清点确认 | 进网确认 |  | A
| 大机到达作业地点，在放下工作装置并开始作业前，应关闭（ ）。 | GYK | LKJ | 放风阀 | GYK大机防溜功能 |  | D
| 行车基本闭塞法包括（）。 | 电话闭塞 | 自动闭塞 | 自动站间闭塞 | 半自动闭塞 |  | BCD
| 关门车不得挂于机车后部三辆车之内；在列车中连续连挂不得超过（ ）辆 | 一 | 二 | 三 | 四 |  | B
| 捣固车在运营线进行作业时，必须封锁线路。（ ） | 正确 | 错误 |  |  |  | A
| 增压器属于柴油发动机组成中的（ ）。 | 冷却系统 | 曲柄连杆机构 | 配气系统 | 润滑系统 |  | C
| 大型养路机械摘挂作业中，车辆行走时严禁摘挂人员进入钩挡和道心。 | 正确 | 错误 |  |  |  | A
| 柴油发动机温度过高或过低，都将影响正常工作。（ ） | 正确 | 错误 |  |  |  | A
| 柴油发动机只在润滑系统中使用滤清器。（ ） | 正确 | 错误 |  |  |  | B
| 在列车运行速度超过（ ）的双线地段，采用速差式自动闭塞，列车紧急制动距离由两个及以上闭塞分区长度保证。 | 100km/h | 120km/h | 160km/h | 200km/h |  | B
| 大型养路机械自轮运行或由重型轨道车牵引运行时,按货物列车办理。 | 正确 | 错误 |  |  |  | B | 判断
| 动力稳定车的作业速度应控制在1.0~1.8km/h | 正确 | 错误 |  |  |  | B | 判断
| 凡影响行车的线路施工（特别规定的慢行施工除外）、维修作业，都必须纳入天窗，不得利用列车间隔进行。 | 正确 | 错误 |  |  |  | A | 判断
| 线路上的轨枕类型及配置根数，应根据运量、线路允许速度及线路设备条件等确定。 | 正确 | 错误 |  |  |  | A | 判断
| 无缝道岔不应设在路桥过渡段上，不宜设在路隧、路涵过渡段上。 | 正确 | 错误 |  |  |  | A | 判断
| 无缝线路的实际锁定轨温不在设计锁定轨温范围以内时，需做好记录，可不做好放散或调整工作。 | 正确 | 错误 |  |  |  | B | 判断
| 对出现严重锈蚀、严重滚动接触疲劳以及其他影响钢轨安全使用的情况时，应及时更换钢轨。 | 正确 | 错误 |  |  |  | A | 判断
| 两个及以上单位作业车综合利用天窗进入同一个区间移动作业时，由主体单位作业负责人统一划分各单位作业车作业范围及分界点，作业单位必须按规定分别进行防护。 | 正确 | 错误 |  |  |  | A | 判断
| 施工和维修作业须设置驻站联络员、现场防护员，根据施工需要可临时调换。 | 正确 | 错误 |  |  |  | B | 判断
| 凡影响行车、人身安全的施工和维修作业及发生线路故障地点，均应设置防护。 | 正确 | 错误 |  |  |  | A | 判断
| 作业负责人、驻站联络员、现场防护员，必须携带列车无线调度电话等通信设备。 | 正确 | 错误 |  |  |  | A | 判断
| 大型养路机械编组挂运或进行施工作业时，必须指派一名负责人统一指挥。 | 正确 | 错误 |  |  |  | A | 判断
| 线间距不足4.9m时，边坡清筛机靠邻线一侧的工作装置不得作业。 | 正确 | 错误 |  |  |  | A | 判断
| 列车运行时，押车人员一律在驾驶室内并要关好车门，身体不得探出车外。一旦发现走行系统有异常或制动缓解不良时，应立即用无线通信设备通知押车负责人，以便采取应急措施。 | 正确 | 错误 |  |  |  | A | 判断
| 大型养路机械车顶两端应安装黄色警示灯，运行和作业时应开启警示灯。在夜间施工作业时，大型养路机械及施工现场应有充足的照明。 | 正确 | 错误 |  |  |  | A | 判断
| 在封锁区间内对分解后停放车辆的每一工作地点，必须按规定设置停车信号，无动力车列必须设置防溜设施。 | 正确 | 错误 |  |  |  | A | 判断
| 严禁作业人员跳车、钻车、扒车和由车底下、车钩上传递工具材料。需要休息时可坐在钢轨、轨枕头及道床边坡上。 | 正确 | 错误 |  |  |  | B | 判断
| 严格执行高速铁路主要行车工种岗位准入制度，高速铁路工务作业人员应通过业务培训和安全培训，实行持证上岗。 | 正确 | 错误 |  |  |  | A | 判断
| 高速铁路实行天窗修制度。凡影响工务设备稳定、使用和行车安全的施工作业和维修作业，都必须纳入天窗，不得利用列车间隔进行。 | 正确 | 错误 |  |  |  | A | 判断
| 高速铁路施工作业和维修作业，本线和邻线均须设置作业标。 | 正确 | 错误 |  |  |  | B | 判断
| 路基大修工程竣工后，施工单位应及时清理施工现场，运走各种施工机具及施工余料、余土，恢复因施工临时拆除或损坏的建筑物，彻底清筛道床污染地段道床。 | 正确 | 错误 |  |  |  | A | 判断
| 大型养路机械除作业自轮运行外，可根据需要用作其他用途牵引车使用。 | 正确 | 错误 |  |  |  | B | 判断
| 高铁运行的大机司机必须配备GSM-R作业手持终端,按规定配齐有关安全备品，携带有关资料，备品必须按期鉴定，保证正常使用。 | 正确 | 错误 |  |  |  | A | 判断
| 各车到达作业地点，在放下工作装置并开始作业前，应开启GYK大机防溜功能，作业结束并收起工作装置后，应及时关闭GYK大机防溜功能。 | 正确 | 错误 |  |  |  | B | 判断
| 持有大型养路机械驾驶证的人员每年应按规定参加资格年鉴工作，鉴定不合格者，不准驾驶大型养路机械。 | 正确 | 错误 |  |  |  | A | 判断
| 双线区段自动闭塞设备应具备正方向自动闭塞、反方向自动站间闭塞的功能。 | 正确 | 错误 |  |  |  | A | 判断
| .大型养路机械及重型轨道车，虽未完全具备列车条件，亦应按列车办理。 | 正确 | 错误 |  |  |  | A | 判断
| 动车组以外的列车，在自动闭塞区间内运行遇机车信号或LKJ（GYK）故障时，司机应立即报告列车调度员（车站值班员），车站值班员报告列车调度员。 | 正确 | 错误 |  |  |  | A | 判断
| 机车车辆无论空、重状态，均不得超出机车车辆限界。 | 正确 | 错误 |  |  |  | A | 判断
| 调车作业时，调车人员必须正确及时地显示信号；机车乘务人员要认真确认信号，并回示。 | 正确 | 错误 |  |  |  | A | 判断
| 推进车辆连挂时，要显示十、五、三车的距离信号，没有显示十、五、三车的距离信号，不准挂车，没有司机回示，应立即显示停车信号。 | 正确 | 错误 |  |  |  | A | 判断
| 非集中区调车作业时，要认真执行要道还道制度。 | 正确 | 错误 |  |  |  | A | 判断
| 调车作业摘车时，必须停妥，按规定采取好防溜措施，方可摘开车钩。 | 正确 | 错误 |  |  |  | A | 判断
| 挂车时，没有连挂妥当，不得撤除防溜措施。 | 正确 | 错误 |  |  |  | A | 判断
| 使用自动闭塞法行车时，列车进入闭塞分区的行车凭证为调度命令。 | 正确 | 错误 |  |  |  | B | 判断
| 列车冒进信号机或警冲标后，司机不得擅自动车，须立即报告车站值班员，按车站值班员指示办理。 | 正确 | 错误 |  |  |  | A | 判断
| 非集中区调车作业时，须认真执行要道还道制度，确认扳道员信号、道岔标志、股道信号、道岔开通信号、调车指挥人的起动信号后，方可动车。 | 正确 | 错误 |  |  |  | A | 判断
| 在长大下坡道行驶时，应适时使用制动机，防止超速，可空挡运行，但不得关闭发动机。 | 正确 | 错误 |  |  |  | B | 判断
| 自轮运转特种设备配备的铁鞋执行定置管理，存放于车上铁鞋箱或驾驶室内指定处所，其他位置严禁存放铁鞋。 | 正确 | 错误 |  |  |  | A | 判断
| 轨道车运行时，GYK设备须按规定全程运转，严禁擅自关机或隔离运行。 | 正确 | 错误 |  |  |  | A | 判断
| GYK设备合格证过期、状态不良，严禁上线运行。 | 正确 | 错误 |  |  |  | A | 判断
| 紧急呼叫业务（“299”组呼）是在发现发生或可能发生危及行车安全的情况下用于机车司机、车辆乘务员、工务作业人员、局列车调度员、车站值班员之间进行紧急通话的一种通话方式，正常情况下可以使用。 | 正确 | 错误 |  |  |  | B | 判断
| 普速铁路用于线路大修及大型养路机械作业的施工天窗不少于（ ）min。 | 150 | 180 | 200 |  |  | B | 单选
| 曲线轨距加宽应在整个缓和曲线内递减。如无缓和曲线，则在直线上递减，递减率不得大于（）。 | 1‰ | 1.5‰ | 2‰ |  |  | A | 单选
| 特殊条件下轨距加宽递减，铁路局集团公司可根据具体情况规定，但不得大于（）。 | 1‰ | 2‰ | 3‰ |  |  | B | 单选
| 温度应力式无缝线路，一般由固定区、（）、缓冲区三部分构成。 | 伸缩区 | 延长区 | 调整区 |  |  | A | 单选
| 温度应力式无缝线路的固定区长度不得短于（ ）m。 | 40 | 50 | 60 |  |  | B | 单选
| 温度应力式无缝线路的伸缩区长度应根据年轨温差幅值、道床纵向阻力、钢轨接头阻力等参数计算确定，一般为（ ）m。 | 30～80 | 50～100 | 70～120 |  |  | C | 单选
| 温度应力式无缝线路的缓冲区钢轨接头必须使用不低于（ ）级的螺栓，螺栓扭矩应保持700～1100N•m。 | 8.8 | 9.8 | 10.9 |  |  | C | 单选
| 无缝道岔应在设计锁定轨温范围内锁定，且与相邻单元轨节间的锁定轨温差不应大于（ ）℃。 | 5 | 10 | 15 |  |  | A | 单选
| 无缝道岔必须设在（ ）。 | 固定区 | 伸缩区 | 缓冲区 |  |  | A | 单选
| 桥梁按长度分类,特大桥的桥长为（ ）m以上。 | 300 | 500 | 800 |  |  | B | 单选
| 隧道按长度分类，特长隧道的隧长（ ）m以上。 | 3000 | 5000 | 10000 |  |  | C | 单选
| 工务机械车在车站或施工车辆停留线停留时，应采取防溜措施，进行（ ），设置止轮器并加锁，并关闭电源、车窗，锁好车门后，车上人员方准离开。 | 驻车制动 | 保压制动 | 全制动 |  |  | A | 单选
| 各机械车连挂运行前，应确认其牵引辆数不应超出大型养路机械技术性能允许的能力，并尽量将功率大、轴距大或较重的机械编排在（ ）。 | 前部 | 中部 | 尾部 |  |  | A | 单选
| 各机械车按规定排列顺序解体作业时，必须保持不小于（ ） m的安全间距。 | 5 | 10 | 15 |  |  | B | 单选
| 大型养路机械停止自轮运行无动力回送时，须编挂在列车（ ），自动制动机须状态良好，按路用车办理。 | 前部 | 中部 | 尾部 |  |  | C | 单选
| 施工列车进入封锁区间的行车凭证为（ ）。 | 路票 | 调度命令 | 绿色许可证 |  |  | B | 单选
| 施工列车进入施工地段时，应在现场防护员显示的停车手信号前停车，根据施工负责人的要求按照（ ）办法进入指定地点。 | 区间作业进入 | 区间作业返回 | 调车 |  |  | C | 单选
| 绕行停留车辆时其距离应不少于（ ） m，并注意车辆动态和邻线上开来的列车。 | 5 | 10 | 15 |  |  | A | 单选
| 在地面（ ）m以上的高处及陡坡上作业，必须戴好安全帽、系好安全带或安全绳，不准穿带钉或易溜滑的鞋。 | 1 | 2 | 3 |  |  | B | 单选
| 在高速铁路影响道岔或信号使用的作业，必须提前与（ ）部门联系，填写工电配合通知书。 | 工务 | 供电 | 电务 |  |  | C | 单选
| 高速铁路电气化线路上作业，两股钢轨同时起道时，一次作业起道量不得超过（ ）mm，且两股钢轨起道量相差不得超过（ ）mm。 | 30，10 | 20,7 | 30，7 |  |  | C | 单选
| 高速铁路电气化线路上拨道作业，线路中心位移一次不得超过（ ）mm，一侧拨道量年度累计不得大于（ ）mm，并不得侵入限界。 | 30100 | 30120 | 20120 |  |  | B | 单选
| 大型养路机械无动力回送时，对有走行（ ）的捣固车、稳定车等机械，编挂列车前应拆除传动轴。 | 分动箱 | ZF箱 | 齿轮箱 |  |  | A | 单选
| 运行司机应熟悉高铁运行区段内的设备情况及线路、道岔的允许速度以及外轨超高大于（ ）mm、线路坡度大于（ ）‰等特定区段。 | 150，12 | 125,6 | 125，12 |  |  | C | 单选
| 封锁区间作业结束后，应全列连挂返回，由运行方向的第一位大型养路机械运行司机与车站进行联系，得到（ ）的同意后方可进站，禁止盲目进站。 | 车站值班员 | 施工负责人 | 驻站联络员 |  |  | A | 单选
| 高速铁路车站均须装设基本闭塞设备。行车基本闭塞法采用下列二种( )。 | 自动闭塞、自动站间闭塞 | 自动闭塞、半自动闭塞 | 半自动闭塞、自动站间闭塞。 |  |  | A | 单选
| 在三显示自动闭塞区段的进站信号机前方第（ ）架通过信号机柱上，应涂三条黑斜线。 | 一 | 二 | 三 |  |  | A | 单选
| 在调车作业中，单机运行或牵引车辆运行时，前方进路的确认由（ ）负责 | 车站值班员 | 调车指挥 | 司机 |  |  | C | 单选
| 进站、接车进路信号机不能使用时，应开放引导信号。引导人员接车时，列车以不超过（ ）km/h速度进站，并做好随时停车的准备。 | 15 | 20 | 25 |  |  | B | 单选
| 尽头线停留机车车辆时，须与车挡（挡车器）保持（ ）m以上安全距离。 | 5 | 10 | 15 |  |  | B | 单选