## Sheet1
*请在此列选择题目类型 | *随机出题时是否必然出现(建议选择"否") | *请在此列输入每道题的对应分数(目前仅支持整数分) | *请在此列填写试题内容 | *请填写正确选项编号 | *请在对应选项中输入内容，最少输两项，最多输十项，且必须按选项顺序输入，不得跳过
类型 | 必选 | 分数 | 试题内容 | 正确答案 | A | B | C | D | E | F | G | H | I | J
单选 | 否 | 1 | 在雷雨天，不要走进高压电杆、铁塔、避雷针的接地导线周围 ( )米内。 | B | *请在对应选项中输入内容，最少输两项，最多输十项，且必须按选项顺序输入，不得跳过 A: 10; *请在对应选项中输入内容，最少输两项，最多输十项，且必须按选项顺序输入，不得跳过 B: 20; *请在对应选项中输入内容，最少输两项，最多输十项，且必须按选项顺序输入，不得跳过 C: 30; *请在对应选项中输入内容，最少输两项，最多输十项，且必须按选项顺序输入，不得跳过 D: 40
单选 | 否 | 1 | 调车作业必须贯彻（ ）原则。 | B | *请在对应选项中输入内容，最少输两项，最多输十项，且必须按选项顺序输入，不得跳过 A: 工长指挥; *请在对应选项中输入内容，最少输两项，最多输十项，且必须按选项顺序输入，不得跳过 B: 单一指挥; *请在对应选项中输入内容，最少输两项，最多输十项，且必须按选项顺序输入，不得跳过 C: 施工负责人指挥; *请在对应选项中输入内容，最少输两项，最多输十项，且必须按选项顺序输入，不得跳过 D: 车长指挥
单选 | 否 | 1 | 大型养路机械实行铁路总公司、（ ）、工务机械段三级管理。 | C | *请在对应选项中输入内容，最少输两项，最多输十项，且必须按选项顺序输入，不得跳过 A: 工务处; *请在对应选项中输入内容，最少输两项，最多输十项，且必须按选项顺序输入，不得跳过 B: 设备装备科; *请在对应选项中输入内容，最少输两项，最多输十项，且必须按选项顺序输入，不得跳过 C: 铁路局集团公司; *请在对应选项中输入内容，最少输两项，最多输十项，且必须按选项顺序输入，不得跳过 D: 铁道运输部
单选 | 否 | 1 | 大型养路机械是用于（）修理作业的重要施工设备。 | B | *请在对应选项中输入内容，最少输两项，最多输十项，且必须按选项顺序输入，不得跳过 A: 线桥; *请在对应选项中输入内容，最少输两项，最多输十项，且必须按选项顺序输入，不得跳过 B: 线路; *请在对应选项中输入内容，最少输两项，最多输十项，且必须按选项顺序输入，不得跳过 C: 道岔; *请在对应选项中输入内容，最少输两项，最多输十项，且必须按选项顺序输入，不得跳过 D: 隧道
单选 | 否 | 1 | 铁路局工务部（）是大型养路机械设备主管部门。 | D | *请在对应选项中输入内容，最少输两项，最多输十项，且必须按选项顺序输入，不得跳过 A: 综合科; *请在对应选项中输入内容，最少输两项，最多输十项，且必须按选项顺序输入，不得跳过 B: 安全科; *请在对应选项中输入内容，最少输两项，最多输十项，且必须按选项顺序输入，不得跳过 C: 线路科; *请在对应选项中输入内容，最少输两项，最多输十项，且必须按选项顺序输入，不得跳过 D: 自轮运转设备办公室
单选 | 否 | 1 | 铁路局工务处要贯彻执行上级下达的有关设备管理的（ ）和规章制度，制定和落实本局大型养路机械管理的规定和办法。 | B | *请在对应选项中输入内容，最少输两项，最多输十项，且必须按选项顺序输入，不得跳过 A: 宗旨、政策; *请在对应选项中输入内容，最少输两项，最多输十项，且必须按选项顺序输入，不得跳过 B: 方针、政策; *请在对应选项中输入内容，最少输两项，最多输十项，且必须按选项顺序输入，不得跳过 C: 目标、政策; *请在对应选项中输入内容，最少输两项，最多输十项，且必须按选项顺序输入，不得跳过 D: 计划、政策
单选 | 否 | 1 | 钢轨打磨运转设备每次调车作业不得少于（ ）人。 | D | *请在对应选项中输入内容，最少输两项，最多输十项，且必须按选项顺序输入，不得跳过 A: 1; *请在对应选项中输入内容，最少输两项，最多输十项，且必须按选项顺序输入，不得跳过 B: 2; *请在对应选项中输入内容，最少输两项，最多输十项，且必须按选项顺序输入，不得跳过 C: 3; *请在对应选项中输入内容，最少输两项，最多输十项，且必须按选项顺序输入，不得跳过 D: 4
单选 | 否 | 1 | 绕行停留车辆时，其距离不应小于（ ），并注意车辆动态和临线上开来的列车。 | A | *请在对应选项中输入内容，最少输两项，最多输十项，且必须按选项顺序输入，不得跳过 A: 5m; *请在对应选项中输入内容，最少输两项，最多输十项，且必须按选项顺序输入，不得跳过 B: 10m; *请在对应选项中输入内容，最少输两项，最多输十项，且必须按选项顺序输入，不得跳过 C: 15m; *请在对应选项中输入内容，最少输两项，最多输十项，且必须按选项顺序输入，不得跳过 D: 20m
单选 | 否 | 1 | 防护人员应穿着橘黄色反光马夹，带齐（ ）。 | A | *请在对应选项中输入内容，最少输两项，最多输十项，且必须按选项顺序输入，不得跳过 A: 防护信号备品、佩戴胸牌、持证上岗; *请在对应选项中输入内容，最少输两项，最多输十项，且必须按选项顺序输入，不得跳过 B: 佩戴胸牌、持证上岗; *请在对应选项中输入内容，最少输两项，最多输十项，且必须按选项顺序输入，不得跳过 C: 防护信号备品、持证上岗; *请在对应选项中输入内容，最少输两项，最多输十项，且必须按选项顺序输入，不得跳过 D: 防护信号备品、佩戴胸牌
单选 | 否 | 1 | 普铁通过桥梁、道口或横越线路时，应（），做到“一停、二看、三通过”，严禁来车时抢越。 | C | *请在对应选项中输入内容，最少输两项，最多输十项，且必须按选项顺序输入，不得跳过 A: 手比、眼看; *请在对应选项中输入内容，最少输两项，最多输十项，且必须按选项顺序输入，不得跳过 B: 手比、口呼; *请在对应选项中输入内容，最少输两项，最多输十项，且必须按选项顺序输入，不得跳过 C: 手比、眼看、口呼; *请在对应选项中输入内容，最少输两项，最多输十项，且必须按选项顺序输入，不得跳过 D: 眼看、口呼
单选 | 否 | 1 | 作业人员下道避车时应距钢轨头部外侧距离不小于（）。 | B | *请在对应选项中输入内容，最少输两项，最多输十项，且必须按选项顺序输入，不得跳过 A: 1m; *请在对应选项中输入内容，最少输两项，最多输十项，且必须按选项顺序输入，不得跳过 B: 2m; *请在对应选项中输入内容，最少输两项，最多输十项，且必须按选项顺序输入，不得跳过 C: 3m; *请在对应选项中输入内容，最少输两项，最多输十项，且必须按选项顺序输入，不得跳过 D: 4m
单选 | 否 | 1 | 普铁步行上下工时，应在路肩或路旁（）；在双线区间，应面迎列车方向走行。 | A | *请在对应选项中输入内容，最少输两项，最多输十项，且必须按选项顺序输入，不得跳过 A: 集中走行; *请在对应选项中输入内容，最少输两项，最多输十项，且必须按选项顺序输入，不得跳过 B: 分散走行; *请在对应选项中输入内容，最少输两项，最多输十项，且必须按选项顺序输入，不得跳过 C: 自我安排; *请在对应选项中输入内容，最少输两项，最多输十项，且必须按选项顺序输入，不得跳过 D: 分批走行
单选 | 否 | 1 | 普铁通过桥梁、道口或横越线路时，应“手比、眼看、口呼”，做到（），严禁来车时抢越。 | A | *请在对应选项中输入内容，最少输两项，最多输十项，且必须按选项顺序输入，不得跳过 A: 一停、二看、三通过; *请在对应选项中输入内容，最少输两项，最多输十项，且必须按选项顺序输入，不得跳过 B: 快步通过; *请在对应选项中输入内容，最少输两项，最多输十项，且必须按选项顺序输入，不得跳过 C: 跑步通过; *请在对应选项中输入内容，最少输两项，最多输十项，且必须按选项顺序输入，不得跳过 D: 缓慢通过
单选 | 否 | 1 | 作业人员下道避车时应距钢轨头部外侧距离不小于（）。 | B | *请在对应选项中输入内容，最少输两项，最多输十项，且必须按选项顺序输入，不得跳过 A: 1m; *请在对应选项中输入内容，最少输两项，最多输十项，且必须按选项顺序输入，不得跳过 B: 2m; *请在对应选项中输入内容，最少输两项，最多输十项，且必须按选项顺序输入，不得跳过 C: 3m; *请在对应选项中输入内容，最少输两项，最多输十项，且必须按选项顺序输入，不得跳过 D: 4m
单选 | 否 | 1 | 营业线施工系指影响营业线设备稳定、使用和行车安全的各种施工，分为施工作业和( )。 | C | *请在对应选项中输入内容，最少输两项，最多输十项，且必须按选项顺序输入，不得跳过 A: 补修作业; *请在对应选项中输入内容，最少输两项，最多输十项，且必须按选项顺序输入，不得跳过 B: 保养作业; *请在对应选项中输入内容，最少输两项，最多输十项，且必须按选项顺序输入，不得跳过 C: 维修作业; *请在对应选项中输入内容，最少输两项，最多输十项，且必须按选项顺序输入，不得跳过 D: 抢险作业
单选 | 否 | 1 | 新工人、临时工必须提前进行（ ）培训，并经考试合格，未经培训，或培训但考试不合格者，不得上道作业。 | B | *请在对应选项中输入内容，最少输两项，最多输十项，且必须按选项顺序输入，不得跳过 A: 职业道德修养; *请在对应选项中输入内容，最少输两项，最多输十项，且必须按选项顺序输入，不得跳过 B: 安全技术教育; *请在对应选项中输入内容，最少输两项，最多输十项，且必须按选项顺序输入，不得跳过 C: 职业技能; *请在对应选项中输入内容，最少输两项，最多输十项，且必须按选项顺序输入，不得跳过 D: 高级工检定
单选 | 否 | 1 | 一切建筑物、设备，在任何情况下均不得侵入（）。 | D | *请在对应选项中输入内容，最少输两项，最多输十项，且必须按选项顺序输入，不得跳过 A: 机车车辆限界; *请在对应选项中输入内容，最少输两项，最多输十项，且必须按选项顺序输入，不得跳过 B: 超过规定的侵入范围; *请在对应选项中输入内容，最少输两项，最多输十项，且必须按选项顺序输入，不得跳过 C: 铁路限界; *请在对应选项中输入内容，最少输两项，最多输十项，且必须按选项顺序输入，不得跳过 D: 铁路的建筑限界
单选 | 否 | 1 | 班前要做到充分休息，班前（ ）小时及班中严禁饮酒；工作前认真检查设备、机具，确认良好后方准操作。 | D | *请在对应选项中输入内容，最少输两项，最多输十项，且必须按选项顺序输入，不得跳过 A: 2; *请在对应选项中输入内容，最少输两项，最多输十项，且必须按选项顺序输入，不得跳过 B: 4; *请在对应选项中输入内容，最少输两项，最多输十项，且必须按选项顺序输入，不得跳过 C: 6; *请在对应选项中输入内容，最少输两项，最多输十项，且必须按选项顺序输入，不得跳过 D: 8
单选 | 否 | 1 | 钢轨打磨列车作业越过道岔区段时，必须收起打磨小车，走行速度控制在( )km/h以内。 | C | *请在对应选项中输入内容，最少输两项，最多输十项，且必须按选项顺序输入，不得跳过 A: 5; *请在对应选项中输入内容，最少输两项，最多输十项，且必须按选项顺序输入，不得跳过 B: 10; *请在对应选项中输入内容，最少输两项，最多输十项，且必须按选项顺序输入，不得跳过 C: 15; *请在对应选项中输入内容，最少输两项，最多输十项，且必须按选项顺序输入，不得跳过 D: 20
单选 | 否 | 1 | 《南宁铁路局大型养路机械使用管理办法》规定： 48头及96头打磨车需安排（ ）名大型养路机械司机（至少含1名运行司机）押运。 | D | *请在对应选项中输入内容，最少输两项，最多输十项，且必须按选项顺序输入，不得跳过 A: 1; *请在对应选项中输入内容，最少输两项，最多输十项，且必须按选项顺序输入，不得跳过 B: 2; *请在对应选项中输入内容，最少输两项，最多输十项，且必须按选项顺序输入，不得跳过 C: 3; *请在对应选项中输入内容，最少输两项，最多输十项，且必须按选项顺序输入，不得跳过 D: 4
单选 | 否 | 1 | 钢轨打磨作业中，在障碍物地段（护轨、鼓包夹板、道口、探头等）前( )m及时调小打磨砂轮角度，适当降低打磨速度，防止打磨电机或打磨砂轮碰撞障碍物。 | B | *请在对应选项中输入内容，最少输两项，最多输十项，且必须按选项顺序输入，不得跳过 A: 15; *请在对应选项中输入内容，最少输两项，最多输十项，且必须按选项顺序输入，不得跳过 B: 20; *请在对应选项中输入内容，最少输两项，最多输十项，且必须按选项顺序输入，不得跳过 C: 25; *请在对应选项中输入内容，最少输两项，最多输十项，且必须按选项顺序输入，不得跳过 D: 30
单选 | 否 | 1 | 严格班组班前点名制度，班组长根据当天的生产项目、作业情况，具体布置（ ）。 | C | *请在对应选项中输入内容，最少输两项，最多输十项，且必须按选项顺序输入，不得跳过 A: 生产任务; *请在对应选项中输入内容，最少输两项，最多输十项，且必须按选项顺序输入，不得跳过 B: 工作分工; *请在对应选项中输入内容，最少输两项，最多输十项，且必须按选项顺序输入，不得跳过 C: 安全注意事项; *请在对应选项中输入内容，最少输两项，最多输十项，且必须按选项顺序输入，不得跳过 D: 施工任务
单选 | 否 | 1 | 电气化线路、停车检查或作业时，严禁把工具、物品置于距接触网（）m范围之内. | B | *请在对应选项中输入内容，最少输两项，最多输十项，且必须按选项顺序输入，不得跳过 A: 1; *请在对应选项中输入内容，最少输两项，最多输十项，且必须按选项顺序输入，不得跳过 B: 2; *请在对应选项中输入内容，最少输两项，最多输十项，且必须按选项顺序输入，不得跳过 C: 3; *请在对应选项中输入内容，最少输两项，最多输十项，且必须按选项顺序输入，不得跳过 D: 4
单选 | 否 | 1 | 钢轨（道岔）打磨车作业及运行前，应保证车载( )、烟雾报警器及火灾报警等装置确保性能良好，应加满消防水，消防水泵及水管应状态良好。 | A | *请在对应选项中输入内容，最少输两项，最多输十项，且必须按选项顺序输入，不得跳过 A: 监控视频; *请在对应选项中输入内容，最少输两项，最多输十项，且必须按选项顺序输入，不得跳过 B: 火灾报警等装置; *请在对应选项中输入内容，最少输两项，最多输十项，且必须按选项顺序输入，不得跳过 C: 消防水泵; *请在对应选项中输入内容，最少输两项，最多输十项，且必须按选项顺序输入，不得跳过 D: 烟雾报警器
单选 | 否 | 1 | 为保证人身安全，除牵引供电专业人员按规定作业外，任何人员及所携带的物件、作业工器具等须与牵引供电设备高压带电部分保持（ ）以上的距离，与回流线、架空地线、保护线保持（ ）以上距离，距离不足时，牵供电设备须停电。 | A | *请在对应选项中输入内容，最少输两项，最多输十项，且必须按选项顺序输入，不得跳过 A: 2m、1m; *请在对应选项中输入内容，最少输两项，最多输十项，且必须按选项顺序输入，不得跳过 B: 1m、 2m; *请在对应选项中输入内容，最少输两项，最多输十项，且必须按选项顺序输入，不得跳过 C: 2m、2m; *请在对应选项中输入内容，最少输两项，最多输十项，且必须按选项顺序输入，不得跳过 D: 1m、1m
单选 | 否 | 1 | 在非雨季进行钢轨打磨时，按每半公里不少于（ ）人配备，并根据现场实际情况，可适当增加。地面消防人员需每人配1台对讲机及携带扫把，发现火情时及时汇报和扑灭。 | A | *请在对应选项中输入内容，最少输两项，最多输十项，且必须按选项顺序输入，不得跳过 A: 1; *请在对应选项中输入内容，最少输两项，最多输十项，且必须按选项顺序输入，不得跳过 B: 2; *请在对应选项中输入内容，最少输两项，最多输十项，且必须按选项顺序输入，不得跳过 C: 3; *请在对应选项中输入内容，最少输两项，最多输十项，且必须按选项顺序输入，不得跳过 D: 4
单选 | 否 | 1 | 5、当你发现电气化铁道上带电导线断线接地应远离（ ）米以外，并对该处进行防护和派人报告。 | C | *请在对应选项中输入内容，最少输两项，最多输十项，且必须按选项顺序输入，不得跳过 A: 2; *请在对应选项中输入内容，最少输两项，最多输十项，且必须按选项顺序输入，不得跳过 B: 5; *请在对应选项中输入内容，最少输两项，最多输十项，且必须按选项顺序输入，不得跳过 C: 10; *请在对应选项中输入内容，最少输两项，最多输十项，且必须按选项顺序输入，不得跳过 D: 20
单选 | 否 | 1 | 在接触网带电的情况下，禁止用（ ）车辆和朝接触网喷射。 | C | *请在对应选项中输入内容，最少输两项，最多输十项，且必须按选项顺序输入，不得跳过 A: 棉纱擦拭; *请在对应选项中输入内容，最少输两项，最多输十项，且必须按选项顺序输入，不得跳过 B: 洒水清扫; *请在对应选项中输入内容，最少输两项，最多输十项，且必须按选项顺序输入，不得跳过 C: 水管冲洗; *请在对应选项中输入内容，最少输两项，最多输十项，且必须按选项顺序输入，不得跳过 D: 铁管擦车
单选 | 否 | 1 | GMC-96B整列车有（ ）个打磨小车。 | D | *请在对应选项中输入内容，最少输两项，最多输十项，且必须按选项顺序输入，不得跳过 A: 7; *请在对应选项中输入内容，最少输两项，最多输十项，且必须按选项顺序输入，不得跳过 B: 9; *请在对应选项中输入内容，最少输两项，最多输十项，且必须按选项顺序输入，不得跳过 C: 10; *请在对应选项中输入内容，最少输两项，最多输十项，且必须按选项顺序输入，不得跳过 D: 12
单选 | 否 | 1 | GMC-96B 型钢轨打磨列车共由 （ ）节车组成。 | A | *请在对应选项中输入内容，最少输两项，最多输十项，且必须按选项顺序输入，不得跳过 A: 7; *请在对应选项中输入内容，最少输两项，最多输十项，且必须按选项顺序输入，不得跳过 B: 9; *请在对应选项中输入内容，最少输两项，最多输十项，且必须按选项顺序输入，不得跳过 C: 10; *请在对应选项中输入内容，最少输两项，最多输十项，且必须按选项顺序输入，不得跳过 D: 12
单选 | 否 | 1 | GMC-96B打磨车B1B2车的打磨小车上的打磨电机为特殊单元电机，每个特殊单元由（ ）个摇篮框和（ ）个电机组成。 | A | *请在对应选项中输入内容，最少输两项，最多输十项，且必须按选项顺序输入，不得跳过 A: 1、2; *请在对应选项中输入内容，最少输两项，最多输十项，且必须按选项顺序输入，不得跳过 B: 2、2; *请在对应选项中输入内容，最少输两项，最多输十项，且必须按选项顺序输入，不得跳过 C: 1、3; *请在对应选项中输入内容，最少输两项，最多输十项，且必须按选项顺序输入，不得跳过 D: 2、3
单选 | 否 | 1 | GMC-96B打磨车C车的打磨小车上的电机为普通单元电机，每个普通单元由（ ）个摇篮框和（ ）个电机组成。 | A | *请在对应选项中输入内容，最少输两项，最多输十项，且必须按选项顺序输入，不得跳过 A: 1、4; *请在对应选项中输入内容，最少输两项，最多输十项，且必须按选项顺序输入，不得跳过 B: 2、4; *请在对应选项中输入内容，最少输两项，最多输十项，且必须按选项顺序输入，不得跳过 C: 2、2; *请在对应选项中输入内容，最少输两项，最多输十项，且必须按选项顺序输入，不得跳过 D: 4、4
单选 | 否 | 1 | GMC-96B打磨车特殊单元电机偏转角度范围为（ ），普通单元电机偏转角度范围为（ ）。 | A | *请在对应选项中输入内容，最少输两项，最多输十项，且必须按选项顺序输入，不得跳过 A: 0至-70、15至-20; *请在对应选项中输入内容，最少输两项，最多输十项，且必须按选项顺序输入，不得跳过 B: 0至-60、15至-10; *请在对应选项中输入内容，最少输两项，最多输十项，且必须按选项顺序输入，不得跳过 C: 10至-60、20至-10; *请在对应选项中输入内容，最少输两项，最多输十项，且必须按选项顺序输入，不得跳过 D: 20至-60、5至-10
单选 | 否 | 1 | GMC-96B作业风源装置：排量为 （ ）。 | B | *请在对应选项中输入内容，最少输两项，最多输十项，且必须按选项顺序输入，不得跳过 A: 2.0m³/min; *请在对应选项中输入内容，最少输两项，最多输十项，且必须按选项顺序输入，不得跳过 B: 3.0m³/min; *请在对应选项中输入内容，最少输两项，最多输十项，且必须按选项顺序输入，不得跳过 C: 4.0m³/min; *请在对应选项中输入内容，最少输两项，最多输十项，且必须按选项顺序输入，不得跳过 D: 5.0m³/min
单选 | 否 | 1 | GMC-96B打磨速度可调范围为（ ）。 | A | *请在对应选项中输入内容，最少输两项，最多输十项，且必须按选项顺序输入，不得跳过 A: 3～15 km/h; *请在对应选项中输入内容，最少输两项，最多输十项，且必须按选项顺序输入，不得跳过 B: 4～15 km/h; *请在对应选项中输入内容，最少输两项，最多输十项，且必须按选项顺序输入，不得跳过 C: 5～15 km/h; *请在对应选项中输入内容，最少输两项，最多输十项，且必须按选项顺序输入，不得跳过 D: 6～15 km/h
单选 | 否 | 1 | GMC-96B打磨作业最小曲线半径为（ ）。 | A | *请在对应选项中输入内容，最少输两项，最多输十项，且必须按选项顺序输入，不得跳过 A: (DM03)300m、（DM04)250m; *请在对应选项中输入内容，最少输两项，最多输十项，且必须按选项顺序输入，不得跳过 B: (DM03)300m、（DM04)300m; *请在对应选项中输入内容，最少输两项，最多输十项，且必须按选项顺序输入，不得跳过 C: (DM03)250m、（DM04)250m; *请在对应选项中输入内容，最少输两项，最多输十项，且必须按选项顺序输入，不得跳过 D: (DM03)250m、（DM04)300m
单选 | 否 | 1 | GMC-96B最大打磨作业坡度为（ ）。 | B | *请在对应选项中输入内容，最少输两项，最多输十项，且必须按选项顺序输入，不得跳过 A: 25‰; *请在对应选项中输入内容，最少输两项，最多输十项，且必须按选项顺序输入，不得跳过 B: 30‰; *请在对应选项中输入内容，最少输两项，最多输十项，且必须按选项顺序输入，不得跳过 C: 35‰; *请在对应选项中输入内容，最少输两项，最多输十项，且必须按选项顺序输入，不得跳过 D: 40‰
单选 | 否 | 1 | GMC-96B打磨作业最大作业超高为（ ）。 | B | *请在对应选项中输入内容，最少输两项，最多输十项，且必须按选项顺序输入，不得跳过 A: （DM03)200mm （DM04)180mm; *请在对应选项中输入内容，最少输两项，最多输十项，且必须按选项顺序输入，不得跳过 B: （DM03)150mm （DM04)180mm; *请在对应选项中输入内容，最少输两项，最多输十项，且必须按选项顺序输入，不得跳过 C: （DM03)250mm （DM04)150mm; *请在对应选项中输入内容，最少输两项，最多输十项，且必须按选项顺序输入，不得跳过 D: （DM03)200mm （DM04)200mm
单选 | 否 | 1 | GMC-96B打磨车每节作业车安装（）个集尘装置，全列车共有（） 个，每个集尘装置对应（）个打磨小车。 | A | *请在对应选项中输入内容，最少输两项，最多输十项，且必须按选项顺序输入，不得跳过 A: 2 、12 、1; *请在对应选项中输入内容，最少输两项，最多输十项，且必须按选项顺序输入，不得跳过 B: 2 、10、2; *请在对应选项中输入内容，最少输两项，最多输十项，且必须按选项顺序输入，不得跳过 C: 2 、10 、1; *请在对应选项中输入内容，最少输两项，最多输十项，且必须按选项顺序输入，不得跳过 D: 2 、12 、2
单选 | 否 | 1 | GMC-96B打磨车动力包主机长期工作时，液压油温度范围为（），最佳温度为（）。 | A | *请在对应选项中输入内容，最少输两项，最多输十项，且必须按选项顺序输入，不得跳过 A: 40℃～55℃、-25℃～+80℃; *请在对应选项中输入内容，最少输两项，最多输十项，且必须按选项顺序输入，不得跳过 B: 40℃～60℃、-30℃～+80℃; *请在对应选项中输入内容，最少输两项，最多输十项，且必须按选项顺序输入，不得跳过 C: 40℃～55℃、-25℃～+60℃; *请在对应选项中输入内容，最少输两项，最多输十项，且必须按选项顺序输入，不得跳过 D: 30℃～55℃、-25℃～+80℃
单选 | 否 | 1 | GMC-96B打磨车集尘过滤器采用反向气流进行自动清理，反吹系统每（）秒工作一次，每次有两组过滤器被清理，每次通风（）秒。 | A | *请在对应选项中输入内容，最少输两项，最多输十项，且必须按选项顺序输入，不得跳过 A: 10、0.1; *请在对应选项中输入内容，最少输两项，最多输十项，且必须按选项顺序输入，不得跳过 B: 20、0.2; *请在对应选项中输入内容，最少输两项，最多输十项，且必须按选项顺序输入，不得跳过 C: 20、0.3; *请在对应选项中输入内容，最少输两项，最多输十项，且必须按选项顺序输入，不得跳过 D: 20、0.4
单选 | 否 | 1 | GMC-96B打磨车静液压系统当油机中冷水的温度低于（）且高温水的温度低于 （） 时，温控阀处于全开启状态，此时液压马达不旋转，冷却风扇不工作。 | A | *请在对应选项中输入内容，最少输两项，最多输十项，且必须按选项顺序输入，不得跳过 A: 44℃、74℃; *请在对应选项中输入内容，最少输两项，最多输十项，且必须按选项顺序输入，不得跳过 B: 45℃、75℃; *请在对应选项中输入内容，最少输两项，最多输十项，且必须按选项顺序输入，不得跳过 C: 46℃、76℃; *请在对应选项中输入内容，最少输两项，最多输十项，且必须按选项顺序输入，不得跳过 D: 47℃、77℃
单选 | 否 | 1 | GMC-96B打磨车静液压系统中液压马达回油箱管路上串联着一个油-水热交换器，使液压油在（）范围内工作。 | B | *请在对应选项中输入内容，最少输两项，最多输十项，且必须按选项顺序输入，不得跳过 A: 10℃～65℃; *请在对应选项中输入内容，最少输两项，最多输十项，且必须按选项顺序输入，不得跳过 B: 15℃～65℃; *请在对应选项中输入内容，最少输两项，最多输十项，且必须按选项顺序输入，不得跳过 C: 15℃～70℃; *请在对应选项中输入内容，最少输两项，最多输十项，且必须按选项顺序输入，不得跳过 D: 20℃～65℃
单选 | 否 | 1 | GMC-96B打磨车低恒速液压系统用于打磨作业时的行走驱动，采用闭式回路，最高工作压力（），由两个变量泵、四个变量马达、阀组、液压油箱及附件、液压油板式热交换器及管路等组成。 | B | *请在对应选项中输入内容，最少输两项，最多输十项，且必须按选项顺序输入，不得跳过 A: 300bar; *请在对应选项中输入内容，最少输两项，最多输十项，且必须按选项顺序输入，不得跳过 B: 400bar; *请在对应选项中输入内容，最少输两项，最多输十项，且必须按选项顺序输入，不得跳过 C: 500bar; *请在对应选项中输入内容，最少输两项，最多输十项，且必须按选项顺序输入，不得跳过 D: 600bar
单选 | 否 | 1 | GMC-96B打磨车传动油的正常工作温度（），充许的最高工作温度（）。 | C | *请在对应选项中输入内容，最少输两项，最多输十项，且必须按选项顺序输入，不得跳过 A: 60℃~105℃、120°C; *请在对应选项中输入内容，最少输两项，最多输十项，且必须按选项顺序输入，不得跳过 B: 70℃~100℃、130°C; *请在对应选项中输入内容，最少输两项，最多输十项，且必须按选项顺序输入，不得跳过 C: 70℃~105℃、130°C; *请在对应选项中输入内容，最少输两项，最多输十项，且必须按选项顺序输入，不得跳过 D: 70℃~105℃、140°C
单选 | 否 | 1 | 钢轨打磨车最高自行速度（） km/h、最高附挂速度为（） km/h。 | A | *请在对应选项中输入内容，最少输两项，最多输十项，且必须按选项顺序输入，不得跳过 A: 100；120; *请在对应选项中输入内容，最少输两项，最多输十项，且必须按选项顺序输入，不得跳过 B: 120；120; *请在对应选项中输入内容，最少输两项，最多输十项，且必须按选项顺序输入，不得跳过 C: 110；120; *请在对应选项中输入内容，最少输两项，最多输十项，且必须按选项顺序输入，不得跳过 D: 120；130
单选 | 否 | 1 | JZ-7自动制动阀（大闸）用于控制整车的制动和缓解，共有（）个工作位置。 | B | *请在对应选项中输入内容，最少输两项，最多输十项，且必须按选项顺序输入，不得跳过 A: 6; *请在对应选项中输入内容，最少输两项，最多输十项，且必须按选项顺序输入，不得跳过 B: 7; *请在对应选项中输入内容，最少输两项，最多输十项，且必须按选项顺序输入，不得跳过 C: 8; *请在对应选项中输入内容，最少输两项，最多输十项，且必须按选项顺序输入，不得跳过 D: 9
单选 | 否 | 1 | 将打磨车完全充分后，铁鞋安放完成。用大闸缓解和弹簧制动撤除。放好禁动标志牌。将一端闸瓦密贴车轮（远离调整器，方便调整和观察）旋转调整螺杆，将闸瓦间隙调整在（） mm。。 | B | *请在对应选项中输入内容，最少输两项，最多输十项，且必须按选项顺序输入，不得跳过 A: 3.1~6.4; *请在对应选项中输入内容，最少输两项，最多输十项，且必须按选项顺序输入，不得跳过 B: 3.2~6.4; *请在对应选项中输入内容，最少输两项，最多输十项，且必须按选项顺序输入，不得跳过 C: 3.2~6.5; *请在对应选项中输入内容，最少输两项，最多输十项，且必须按选项顺序输入，不得跳过 D: 3.1~6.5
单选 | 否 | 1 | 打磨车在打磨期间，按压哪个（） 按钮会会使车上所有打磨头全部提升。 | A | *请在对应选项中输入内容，最少输两项，最多输十项，且必须按选项顺序输入，不得跳过 A: 紧急提升; *请在对应选项中输入内容，最少输两项，最多输十项，且必须按选项顺序输入，不得跳过 B: 紧急制动; *请在对应选项中输入内容，最少输两项，最多输十项，且必须按选项顺序输入，不得跳过 C: 紧急减速; *请在对应选项中输入内容，最少输两项，最多输十项，且必须按选项顺序输入，不得跳过 D: 紧急归位
单选 | 否 | 1 | 打磨车上的灭火器指示器必须在（）色区域，如果指示器位于（）色区域，需要对灭火器进行更换或补充。 | A | *请在对应选项中输入内容，最少输两项，最多输十项，且必须按选项顺序输入，不得跳过 A: 绿、红; *请在对应选项中输入内容，最少输两项，最多输十项，且必须按选项顺序输入，不得跳过 B: 黄、黄; *请在对应选项中输入内容，最少输两项，最多输十项，且必须按选项顺序输入，不得跳过 C: 绿、黄; *请在对应选项中输入内容，最少输两项，最多输十项，且必须按选项顺序输入，不得跳过 D: 绿、绿
单选 | 否 | 1 | JZ-7型空气制动机常用限压阀是当常用制动时，限制作用风缸压力不超过（） 。 | A | *请在对应选项中输入内容，最少输两项，最多输十项，且必须按选项顺序输入，不得跳过 A: 360kPa; *请在对应选项中输入内容，最少输两项，最多输十项，且必须按选项顺序输入，不得跳过 B: 350kPa; *请在对应选项中输入内容，最少输两项，最多输十项，且必须按选项顺序输入，不得跳过 C: 370kPa; *请在对应选项中输入内容，最少输两项，最多输十项，且必须按选项顺序输入，不得跳过 D: 380kPa
单选 | 否 | 1 | 打磨车制动系统制动常用制动压力范围为（）。 | A | *请在对应选项中输入内容，最少输两项，最多输十项，且必须按选项顺序输入，不得跳过 A: 420kPa-360kPa; *请在对应选项中输入内容，最少输两项，最多输十项，且必须按选项顺序输入，不得跳过 B: 410kPa-360kPa; *请在对应选项中输入内容，最少输两项，最多输十项，且必须按选项顺序输入，不得跳过 C: 420kPa-350kPa; *请在对应选项中输入内容，最少输两项，最多输十项，且必须按选项顺序输入，不得跳过 D: 410kPa-350kPa
单选 | 否 | 1 | 打磨车驻车制动（弹簧）缸缓解的最低压力为（）。 | C | *请在对应选项中输入内容，最少输两项，最多输十项，且必须按选项顺序输入，不得跳过 A: 400; *请在对应选项中输入内容，最少输两项，最多输十项，且必须按选项顺序输入，不得跳过 B: 410; *请在对应选项中输入内容，最少输两项，最多输十项，且必须按选项顺序输入，不得跳过 C: 420; *请在对应选项中输入内容，最少输两项，最多输十项，且必须按选项顺序输入，不得跳过 D: 430
单选 | 否 | 1 | GMC-96B打磨车换长（），总重约为（）。 | B | *请在对应选项中输入内容，最少输两项，最多输十项，且必须按选项顺序输入，不得跳过 A: 13.1，690t; *请在对应选项中输入内容，最少输两项，最多输十项，且必须按选项顺序输入，不得跳过 B: 13.2、690t; *请在对应选项中输入内容，最少输两项，最多输十项，且必须按选项顺序输入，不得跳过 C: 13.2，700t; *请在对应选项中输入内容，最少输两项，最多输十项，且必须按选项顺序输入，不得跳过 D: 13.2，650t
单选 | 否 | 1 | 大型养路机械在封锁区间内作业时，各机械件的间隔不得小于（）米。 | B | *请在对应选项中输入内容，最少输两项，最多输十项，且必须按选项顺序输入，不得跳过 A: 9; *请在对应选项中输入内容，最少输两项，最多输十项，且必须按选项顺序输入，不得跳过 B: 10; *请在对应选项中输入内容，最少输两项，最多输十项，且必须按选项顺序输入，不得跳过 C: 11; *请在对应选项中输入内容，最少输两项，最多输十项，且必须按选项顺序输入，不得跳过 D: 12
单选 | 否 | 1 | GMC-96B打磨车电机提升要求的最小背压是（） bar。 | B | *请在对应选项中输入内容，最少输两项，最多输十项，且必须按选项顺序输入，不得跳过 A: 5; *请在对应选项中输入内容，最少输两项，最多输十项，且必须按选项顺序输入，不得跳过 B: 5.5; *请在对应选项中输入内容，最少输两项，最多输十项，且必须按选项顺序输入，不得跳过 C: 6; *请在对应选项中输入内容，最少输两项，最多输十项，且必须按选项顺序输入，不得跳过 D: 6.5
单选 | 否 | 1 | 打磨车电气系统、液压系统、气动系统、车钩缓冲装置、车辆连接装置、空调系统和车体结构在机械使用期间，每( )个月进行 1 次定期全面检查。 | B | *请在对应选项中输入内容，最少输两项，最多输十项，且必须按选项顺序输入，不得跳过 A: 3; *请在对应选项中输入内容，最少输两项，最多输十项，且必须按选项顺序输入，不得跳过 B: 6; *请在对应选项中输入内容，最少输两项，最多输十项，且必须按选项顺序输入，不得跳过 C: 9; *请在对应选项中输入内容，最少输两项，最多输十项，且必须按选项顺序输入，不得跳过 D: 12
单选 | 否 | 1 | 在雷雨天，不要走进高压电杆、铁塔、避雷针的接地导线周围 ( )米内。 | B | *请在对应选项中输入内容，最少输两项，最多输十项，且必须按选项顺序输入，不得跳过 A: 10; *请在对应选项中输入内容，最少输两项，最多输十项，且必须按选项顺序输入，不得跳过 B: 20; *请在对应选项中输入内容，最少输两项，最多输十项，且必须按选项顺序输入，不得跳过 C: 30; *请在对应选项中输入内容，最少输两项，最多输十项，且必须按选项顺序输入，不得跳过 D: 40
单选 | 否 | 1 | 打磨车制动系统、动力传动系统、走行系统、消防水系统、打磨装置和集尘装置在机械使用期间，每( )个月进行 1 次定期全面检查。 | A | *请在对应选项中输入内容，最少输两项，最多输十项，且必须按选项顺序输入，不得跳过 A: 3; *请在对应选项中输入内容，最少输两项，最多输十项，且必须按选项顺序输入，不得跳过 B: 6; *请在对应选项中输入内容，最少输两项，最多输十项，且必须按选项顺序输入，不得跳过 C: 9; *请在对应选项中输入内容，最少输两项，最多输十项，且必须按选项顺序输入，不得跳过 D: 12
单选 | 否 | 1 | 打磨车转向架车轮直径（除GMC-96B的A车外）是( )mm，A车转向架轮径是( )mm。 | A | *请在对应选项中输入内容，最少输两项，最多输十项，且必须按选项顺序输入，不得跳过 A: 840、1050; *请在对应选项中输入内容，最少输两项，最多输十项，且必须按选项顺序输入，不得跳过 B: 850、050; *请在对应选项中输入内容，最少输两项，最多输十项，且必须按选项顺序输入，不得跳过 C: 8401060; *请在对应选项中输入内容，最少输两项，最多输十项，且必须按选项顺序输入，不得跳过 D: 9401050
单选 | 否 | 1 | 作业人员发生“班中饮酒”的行为，是触犯了（）。 | C | *请在对应选项中输入内容，最少输两项，最多输十项，且必须按选项顺序输入，不得跳过 A: 段安全“红线”; *请在对应选项中输入内容，最少输两项，最多输十项，且必须按选项顺序输入，不得跳过 B: 集团公司安全“红线”; *请在对应选项中输入内容，最少输两项，最多输十项，且必须按选项顺序输入，不得跳过 C: 国铁集团安全“红线”; *请在对应选项中输入内容，最少输两项，最多输十项，且必须按选项顺序输入，不得跳过 D: 工务部安全“红线”
单选 | 否 | 1 | 出乘提示卡需打印上车并保存（）天以上。 | D | *请在对应选项中输入内容，最少输两项，最多输十项，且必须按选项顺序输入，不得跳过 A: 3; *请在对应选项中输入内容，最少输两项，最多输十项，且必须按选项顺序输入，不得跳过 B: 5; *请在对应选项中输入内容，最少输两项，最多输十项，且必须按选项顺序输入，不得跳过 C: 7; *请在对应选项中输入内容，最少输两项，最多输十项，且必须按选项顺序输入，不得跳过 D: 10
判断 | 否 | 1 | 在区间线路上进行不影响行车安全的作业时，不需进行任何防护。 | B | bar: *请在对应选项中输入内容，最少输两项，最多输十项，且必须按选项顺序输入，不得跳过 A to *请在对应选项中输入内容，最少输两项，最多输十项，且必须按选项顺序输入，不得跳过 B
判断 | 否 | 1 | 在站场、线路上作业的人员，应行走路肩，因工作需要必须在轨道上顺线路行走时，不准脚踏钢轨面、道岔连接杆、尖轨及道岔转辙滑床区域等。 | A | bar: *请在对应选项中输入内容，最少输两项，最多输十项，且必须按选项顺序输入，不得跳过 A to *请在对应选项中输入内容，最少输两项，最多输十项，且必须按选项顺序输入，不得跳过 B
判断 | 否 | 1 | 在站内其他线路作业躲避邻线来车时，邻线不是正线，邻线来车时可不下道，但必须停止作业。列车进路不明时，必须下道避车。 | A | bar: *请在对应选项中输入内容，最少输两项，最多输十项，且必须按选项顺序输入，不得跳过 A to *请在对应选项中输入内容，最少输两项，最多输十项，且必须按选项顺序输入，不得跳过 B
判断 | 否 | 1 | 靠近邻线进行作业时，必须注意了望或设专人防护。 | A | bar: *请在对应选项中输入内容，最少输两项，最多输十项，且必须按选项顺序输入，不得跳过 A to *请在对应选项中输入内容，最少输两项，最多输十项，且必须按选项顺序输入，不得跳过 B
判断 | 否 | 1 | 正确使用劳动防护用品，是铁路全体作业人员共同遵守的劳动安全守则。 | A | bar: *请在对应选项中输入内容，最少输两项，最多输十项，且必须按选项顺序输入，不得跳过 A to *请在对应选项中输入内容，最少输两项，最多输十项，且必须按选项顺序输入，不得跳过 B
判断 | 否 | 1 | 机动车辆伤害中，人的不安全行为是主要方面之一，下面行为是造成事故的危险因素：无证驾驶、酒后或疲劳驾驶，驾驶超员、超载，超速驾车或违章超车，驾车时拨打或接听电话，因睡眠、休息不足而精神不振等。 | A | bar: *请在对应选项中输入内容，最少输两项，最多输十项，且必须按选项顺序输入，不得跳过 A to *请在对应选项中输入内容，最少输两项，最多输十项，且必须按选项顺序输入，不得跳过 B
判断 | 否 | 1 | 在电气化区段遇雷雨时，作业人员应放下手中的金属器具。 | A | bar: *请在对应选项中输入内容，最少输两项，最多输十项，且必须按选项顺序输入，不得跳过 A to *请在对应选项中输入内容，最少输两项，最多输十项，且必须按选项顺序输入，不得跳过 B
判断 | 否 | 1 | 在距离接触网带电部分不足2 m时，在桥上使用高压水清洗钢梁和上承载式桁梁和上跨限界检查，只要有接触网工区派人在现场，可以不停电作业。 | B | bar: *请在对应选项中输入内容，最少输两项，最多输十项，且必须按选项顺序输入，不得跳过 A to *请在对应选项中输入内容，最少输两项，最多输十项，且必须按选项顺序输入，不得跳过 B
判断 | 否 | 1 | 在铁路线桥上工作时，必须穿戴黄色防护服，不准穿戴红色衣帽和围巾。 | A | bar: *请在对应选项中输入内容，最少输两项，最多输十项，且必须按选项顺序输入，不得跳过 A to *请在对应选项中输入内容，最少输两项，最多输十项，且必须按选项顺序输入，不得跳过 B
判断 | 否 | 1 | 步行上下班通过桥梁、道口或横越线路时，应做到“一看、二停、三通过”，严禁来车时抢越。 | B | bar: *请在对应选项中输入内容，最少输两项，最多输十项，且必须按选项顺序输入，不得跳过 A to *请在对应选项中输入内容，最少输两项，最多输十项，且必须按选项顺序输入，不得跳过 B
判断 | 否 | 1 | 作业人员可以站立于两线间避车，但身边不得放机具、材料。 | B | bar: *请在对应选项中输入内容，最少输两项，最多输十项，且必须按选项顺序输入，不得跳过 A to *请在对应选项中输入内容，最少输两项，最多输十项，且必须按选项顺序输入，不得跳过 B
判断 | 否 | 1 | 在宿营车上，只要人不多，可以抽烟。 | B | bar: *请在对应选项中输入内容，最少输两项，最多输十项，且必须按选项顺序输入，不得跳过 A to *请在对应选项中输入内容，最少输两项，最多输十项，且必须按选项顺序输入，不得跳过 B
判断 | 否 | 1 | 住宿营车时，必须遵守我段相关规定，每日要搞好内务。 | A | bar: *请在对应选项中输入内容，最少输两项，最多输十项，且必须按选项顺序输入，不得跳过 A to *请在对应选项中输入内容，最少输两项，最多输十项，且必须按选项顺序输入，不得跳过 B
判断 | 否 | 1 | GMC-96B 型钢轨打磨列车共由 7 节车组成，按顺序排列分别为 B1 、C1 、C2、A 、C3 、C4 、B2 | B | bar: *请在对应选项中输入内容，最少输两项，最多输十项，且必须按选项顺序输入，不得跳过 A to *请在对应选项中输入内容，最少输两项，最多输十项，且必须按选项顺序输入，不得跳过 B
判断 | 否 | 1 | GMC-96B整列车有12 个打磨小车，从I端到II端依次为c1~c12小车，每节大车（除A车）下有2个打磨小车。 | A | bar: *请在对应选项中输入内容，最少输两项，最多输十项，且必须按选项顺序输入，不得跳过 A to *请在对应选项中输入内容，最少输两项，最多输十项，且必须按选项顺序输入，不得跳过 B
判断 | 否 | 1 | GMC-96B打磨车A 车是动力车，主要为列车提供低恒速打磨作业和高速运行的牵引力同时为整列车提供7.牵引控制电力、空气制动动力、照明及生活用电等。 | A | bar: *请在对应选项中输入内容，最少输两项，最多输十项，且必须按选项顺序输入，不得跳过 A to *请在对应选项中输入内容，最少输两项，最多输十项，且必须按选项顺序输入，不得跳过 B
判断 | 否 | 1 | GMC-96B最大自走行速度（双向）100km/h；连挂最大速度120km/h； | A | bar: *请在对应选项中输入内容，最少输两项，最多输十项，且必须按选项顺序输入，不得跳过 A to *请在对应选项中输入内容，最少输两项，最多输十项，且必须按选项顺序输入，不得跳过 B
判断 | 否 | 1 | GMC-96B通过最小曲线半径180m；通过最大坡度30‰；轨距 1435mm. | A | bar: *请在对应选项中输入内容，最少输两项，最多输十项，且必须按选项顺序输入，不得跳过 A to *请在对应选项中输入内容，最少输两项，最多输十项，且必须按选项顺序输入，不得跳过 B
判断 | 否 | 1 | GMC-96B最大轴重（A车）23t；最大超高180mm。 | A | bar: *请在对应选项中输入内容，最少输两项，最多输十项，且必须按选项顺序输入，不得跳过 A to *请在对应选项中输入内容，最少输两项，最多输十项，且必须按选项顺序输入，不得跳过 B
判断 | 否 | 1 | GMC-96B砂轮尺寸：直径×厚度250×75mm、砂轮转速：3600rpm | A | bar: *请在对应选项中输入内容，最少输两项，最多输十项，且必须按选项顺序输入，不得跳过 A to *请在对应选项中输入内容，最少输两项，最多输十项，且必须按选项顺序输入，不得跳过 B
判断 | 否 | 1 | GMC-96B打磨速度可调范围：3～15 km/h、速度低于3km/h时，打磨头自动脱离轨面 | A | bar: *请在对应选项中输入内容，最少输两项，最多输十项，且必须按选项顺序输入，不得跳过 A to *请在对应选项中输入内容，最少输两项，最多输十项，且必须按选项顺序输入，不得跳过 B
判断 | 否 | 1 | GMC-96B最小作业曲线半径 ：旧车(DM03)300，新（DM04)250； | A | bar: *请在对应选项中输入内容，最少输两项，最多输十项，且必须按选项顺序输入，不得跳过 A to *请在对应选项中输入内容，最少输两项，最多输十项，且必须按选项顺序输入，不得跳过 B
判断 | 否 | 1 | GMC-96B最大作业超高：旧车（DM03)150mm，新车（DM04)180mm；最大作业坡度：30‰ | A | bar: *请在对应选项中输入内容，最少输两项，最多输十项，且必须按选项顺序输入，不得跳过 A to *请在对应选项中输入内容，最少输两项，最多输十项，且必须按选项顺序输入，不得跳过 B
判断 | 否 | 1 | GMC-96B作业风源装置：排量为 3.0m³/min,空压机、(30kW、440V、60Hz）。 | A | bar: *请在对应选项中输入内容，最少输两项，最多输十项，且必须按选项顺序输入，不得跳过 A to *请在对应选项中输入内容，最少输两项，最多输十项，且必须按选项顺序输入，不得跳过 B
判断 | 否 | 1 | GMC-96B主发参数：额定功率为825kW，主要为B、C 车的打磨小车、集尘装置、风源装置、液压动力包、油温散热器等装置提供440VAc/60Hz 电源。 | A | bar: *请在对应选项中输入内容，最少输两项，最多输十项，且必须按选项顺序输入，不得跳过 A to *请在对应选项中输入内容，最少输两项，最多输十项，且必须按选项顺序输入，不得跳过 B
判断 | 否 | 1 | GMC-96B打磨车CAT发动机：型号CAT3512B，额定功率为1500kW，额定转速为1800rpm。 | A | bar: *请在对应选项中输入内容，最少输两项，最多输十项，且必须按选项顺序输入，不得跳过 A to *请在对应选项中输入内容，最少输两项，最多输十项，且必须按选项顺序输入，不得跳过 B
判断 | 否 | 1 | GMC-96B打磨车2 台辅助发电机组，威尔信型号为P150-1，额定功率108kW，2 台机组交替使用互为备用。辅助发电机组提供380VAC /50Hz及220VAC/50Hz电源，为整列车提供牵引控制电力、空气制动动力、照明及生活（包括附挂的宿营车等）用电等. | A | bar: *请在对应选项中输入内容，最少输两项，最多输十项，且必须按选项顺序输入，不得跳过 A to *请在对应选项中输入内容，最少输两项，最多输十项，且必须按选项顺序输入，不得跳过 B
判断 | 否 | 1 | GMC-96B打磨车作业液压系统用于实现14.打磨小车升降、长波打磨锁定及调整打磨单元角度。 | A | bar: *请在对应选项中输入内容，最少输两项，最多输十项，且必须按选项顺序输入，不得跳过 A to *请在对应选项中输入内容，最少输两项，最多输十项，且必须按选项顺序输入，不得跳过 B
判断 | 否 | 1 | GMC-96B打磨车液压动力包电机为作业和冷却泵提供动力，其参数为：440V，60Hz，13.5Kw，1748r/min。 | A | bar: *请在对应选项中输入内容，最少输两项，最多输十项，且必须按选项顺序输入，不得跳过 A to *请在对应选项中输入内容，最少输两项，最多输十项，且必须按选项顺序输入，不得跳过 B
判断 | 否 | 1 | GMC-96B打磨车动力包蓄能器及辅件的作用为吸收缓冲液压冲击，保持系统压力。其参数为：容积6L，最大工作压力330bar，截止阀溢流压力210bar。 | A | bar: *请在对应选项中输入内容，最少输两项，最多输十项，且必须按选项顺序输入，不得跳过 A to *请在对应选项中输入内容，最少输两项，最多输十项，且必须按选项顺序输入，不得跳过 B
判断 | 否 | 1 | GMC-96B打磨车集尘装置工作原理：电机驱动通风机旋转，使集尘装置机体内形成负压，打磨过程中的粉尘随气流进入过滤器，经过滤后，清洁空气排向大气。 | A | bar: *请在对应选项中输入内容，最少输两项，最多输十项，且必须按选项顺序输入，不得跳过 A to *请在对应选项中输入内容，最少输两项，最多输十项，且必须按选项顺序输入，不得跳过 B
判断 | 否 | 1 | GMC-96B钢轨打磨集尘装置的进气管路中设置防火链条和防火阀门，并配有温度传感器。 | A | bar: *请在对应选项中输入内容，最少输两项，最多输十项，且必须按选项顺序输入，不得跳过 A to *请在对应选项中输入内容，最少输两项，最多输十项，且必须按选项顺序输入，不得跳过 B
判断 | 否 | 1 | GMC-96B打磨车作业风源装置的主要功能是为GMC96型钢轨打磨列车的打磨作业设备和集尘装置提供所需要的压缩空气。 | A | bar: *请在对应选项中输入内容，最少输两项，最多输十项，且必须按选项顺序输入，不得跳过 A to *请在对应选项中输入内容，最少输两项，最多输十项，且必须按选项顺序输入，不得跳过 B
判断 | 否 | 1 | GMC-96B打磨车6节作业车均配置作业风源装置，在本车风源不工作时，也可通过补风阀开通，通过作业总风管由其他车提供作业风源。 | A | bar: *请在对应选项中输入内容，最少输两项，最多输十项，且必须按选项顺序输入，不得跳过 A to *请在对应选项中输入内容，最少输两项，最多输十项，且必须按选项顺序输入，不得跳过 B
判断 | 否 | 1 | GMC-96B打磨车若A车风源装置出现故障无法工作时，可将A车车架下作业用风总管与总风管之间的阀门打开，联通两个管路。（谨慎使用此方法） | A | bar: *请在对应选项中输入内容，最少输两项，最多输十项，且必须按选项顺序输入，不得跳过 A to *请在对应选项中输入内容，最少输两项，最多输十项，且必须按选项顺序输入，不得跳过 B
判断 | 否 | 1 | GMC-96B打磨车A车风源装置（制动风源）安装在动力车A车上，包括螺杆空气压缩机、冷却器、双塔干燥器、高压保安阀、滤尘器和两个总风缸组成。 | A | bar: *请在对应选项中输入内容，最少输两项，最多输十项，且必须按选项顺序输入，不得跳过 A to *请在对应选项中输入内容，最少输两项，最多输十项，且必须按选项顺序输入，不得跳过 B
判断 | 否 | 1 | GMC-96B打磨车制动风源装置为整列车制动提供风源，也为A 车的各种驱动控制装置提供风源。 | A | bar: *请在对应选项中输入内容，最少输两项，最多输十项，且必须按选项顺序输入，不得跳过 A to *请在对应选项中输入内容，最少输两项，最多输十项，且必须按选项顺序输入，不得跳过 B
判断 | 否 | 1 | GMC-96B打磨车静液压系统工作原理：液压泵从油箱把油吸入后，通过管路将压力油送至液压马达，液压马达在压力油的作用下进行旋转，从而驱动冷却风扇旋转，压力油在液压马达里释放能量后经回油管路返回油箱。 | A | bar: *请在对应选项中输入内容，最少输两项，最多输十项，且必须按选项顺序输入，不得跳过 A to *请在对应选项中输入内容，最少输两项，最多输十项，且必须按选项顺序输入，不得跳过 B
判断 | 否 | 1 | GMC-96B打磨车静液压系统中当中冷水的温度上升至44℃～56℃或高温水的温度上升至32.74℃～82℃ 时，温度控制阀工作，驱动马达工作，冷却风扇从低速至全速旋转。 | A | bar: *请在对应选项中输入内容，最少输两项，最多输十项，且必须按选项顺序输入，不得跳过 A to *请在对应选项中输入内容，最少输两项，最多输十项，且必须按选项顺序输入，不得跳过 B
判断 | 否 | 1 | GMC-96B打磨车低恒速液压系统用于打磨作业时的行走驱动，采用闭式回路，最高工作压力400bar，由两个变量泵、四个变量马达、阀组、液压油箱及附件、液压油板式热交换器及管路等组成。 | A | bar: *请在对应选项中输入内容，最少输两项，最多输十项，且必须按选项顺序输入，不得跳过 A to *请在对应选项中输入内容，最少输两项，最多输十项，且必须按选项顺序输入，不得跳过 B
判断 | 否 | 1 | GMC-96B打磨车低恒速液压系统主回路：高压油从分别从两个变量泵 流至分流集流块，合流后送至四个变量马达，经四个马达释放能量后，四个马达回油分别在另一个分流集流块合流后，回到两个变量泵，开始新的循环。 | A | bar: *请在对应选项中输入内容，最少输两项，最多输十项，且必须按选项顺序输入，不得跳过 A to *请在对应选项中输入内容，最少输两项，最多输十项，且必须按选项顺序输入，不得跳过 B
判断 | 否 | 1 | GMC-96B打磨车低恒速液压系统补油及冷却回路：每个变量泵内的补油泵从油箱吸油，对系统进行补油，同时带走系统产生的热量，经36.液压油板式热交换器冷却后，回到油箱。 | A | bar: *请在对应选项中输入内容，最少输两项，最多输十项，且必须按选项顺序输入，不得跳过 A to *请在对应选项中输入内容，最少输两项，最多输十项，且必须按选项顺序输入，不得跳过 B
判断 | 否 | 1 | GMC-96B打磨车低恒速液压系统液压油过滤：变量泵吸油粗滤，泵上带有精滤器；泵和马达泄油经过回油过滤器进行过滤；油箱上部装有空气滤清器，用以加油和对空气进行过滤。 | A | bar: *请在对应选项中输入内容，最少输两项，最多输十项，且必须按选项顺序输入，不得跳过 A to *请在对应选项中输入内容，最少输两项，最多输十项，且必须按选项顺序输入，不得跳过 B
判断 | 否 | 1 | GMC-96B打磨车主传动系统根据运用工况不同，分别采用液力传动 和液压传动。 | A | bar: *请在对应选项中输入内容，最少输两项，最多输十项，且必须按选项顺序输入，不得跳过 A to *请在对应选项中输入内容，最少输两项，最多输十项，且必须按选项顺序输入，不得跳过 B
判断 | 否 | 1 | GMC-96B打磨车当列车运行时，采用液力传动；当进行打磨作业时，采用液压传动（低恒速液压系统）。两者分别单独工作，通过离合器切换。 | A | bar: *请在对应选项中输入内容，最少输两项，最多输十项，且必须按选项顺序输入，不得跳过 A to *请在对应选项中输入内容，最少输两项，最多输十项，且必须按选项顺序输入，不得跳过 B
判断 | 否 | 1 | GMC-96B打磨车主传动系统主要由液力传动箱、传动油系统、低恒速液压系统、减速箱、分动箱、万向轴、车轴齿轮箱等组成。 | A | bar: *请在对应选项中输入内容，最少输两项，最多输十项，且必须按选项顺序输入，不得跳过 A to *请在对应选项中输入内容，最少输两项，最多输十项，且必须按选项顺序输入，不得跳过 B
判断 | 否 | 1 | GMC-96B打磨车主传动系统用于液力传动的部件有液力传动箱，车轴齿轮箱，万向轴。 | B | bar: *请在对应选项中输入内容，最少输两项，最多输十项，且必须按选项顺序输入，不得跳过 A to *请在对应选项中输入内容，最少输两项，最多输十项，且必须按选项顺序输入，不得跳过 B
判断 | 否 | 1 | GMC-96B打磨车车轴齿轮箱用于两种传动，万向轴有的共用，有的单用。 | A | bar: *请在对应选项中输入内容，最少输两项，最多输十项，且必须按选项顺序输入，不得跳过 A to *请在对应选项中输入内容，最少输两项，最多输十项，且必须按选项顺序输入，不得跳过 B
判断 | 否 | 1 | GMC-96B打磨车传动油的正常工作温度70℃~90℃，充许的最高工作温度130°C。 | B | bar: *请在对应选项中输入内容，最少输两项，最多输十项，且必须按选项顺序输入，不得跳过 A to *请在对应选项中输入内容，最少输两项，最多输十项，且必须按选项顺序输入，不得跳过 B
判断 | 否 | 1 | GMC-96B打磨车传动油的正常工作温度70℃~105℃，充许的最高工作温度130°C。 | A | bar: *请在对应选项中输入内容，最少输两项，最多输十项，且必须按选项顺序输入，不得跳过 A to *请在对应选项中输入内容，最少输两项，最多输十项，且必须按选项顺序输入，不得跳过 B
判断 | 否 | 1 | GMC-96B打磨车传动油系统用于给传动箱（液力传动箱）冷却，以保证传动油在正常的工作范围内，传动箱正常工作。 | A | bar: *请在对应选项中输入内容，最少输两项，最多输十项，且必须按选项顺序输入，不得跳过 A to *请在对应选项中输入内容，最少输两项，最多输十项，且必须按选项顺序输入，不得跳过 B
判断 | 否 | 1 | 打磨车非本务驾驶室的大闸要放在取出位（注意非大机人员不得随意移动）。 | A | bar: *请在对应选项中输入内容，最少输两项，最多输十项，且必须按选项顺序输入，不得跳过 A to *请在对应选项中输入内容，最少输两项，最多输十项，且必须按选项顺序输入，不得跳过 B
判断 | 否 | 1 | 停车制动阀拉出停车制动阀缓解停车制动，向里按住停车制动阀施加停车制动。当两节车连接到一起时，停车制动阀必须处于缓解位。 | A | bar: *请在对应选项中输入内容，最少输两项，最多输十项，且必须按选项顺序输入，不得跳过 A to *请在对应选项中输入内容，最少输两项，最多输十项，且必须按选项顺序输入，不得跳过 B
判断 | 否 | 1 | 拖行空气阀控制从制动管到停车制动回路的空气流动，一般用于附挂。 | A | bar: *请在对应选项中输入内容，最少输两项，最多输十项，且必须按选项顺序输入，不得跳过 A to *请在对应选项中输入内容，最少输两项，最多输十项，且必须按选项顺序输入，不得跳过 B
判断 | 否 | 1 | 将打磨车完全充分后，铁鞋安放完成。用大闸缓解和弹簧制动撤除。放好禁动标志牌。调整螺杆长短，达到闸瓦充分接触轮面。 | A | bar: *请在对应选项中输入内容，最少输两项，最多输十项，且必须按选项顺序输入，不得跳过 A to *请在对应选项中输入内容，最少输两项，最多输十项，且必须按选项顺序输入，不得跳过 B
判断 | 否 | 1 | 当普通制动无效时，首先立刻使用紧急制动，紧急制动无效时使用小闸制动，并把两个驾驶室手制动按压下去，以上三种方法都无效时，司机应按压下紧急停机按钮（操作位右手红色按钮），使二台车发动机停止工作，让打磨车慢慢停下来。 | A | bar: *请在对应选项中输入内容，最少输两项，最多输十项，且必须按选项顺序输入，不得跳过 A to *请在对应选项中输入内容，最少输两项，最多输十项，且必须按选项顺序输入，不得跳过 B
判断 | 否 | 1 | 严寒天气清除管道消防用水：在气水多功能阀体上面找到手动控制阀，转动阀手柄，排除管路中的残余水。从而避免管道被冻坏。 | A | bar: *请在对应选项中输入内容，最少输两项，最多输十项，且必须按选项顺序输入，不得跳过 A to *请在对应选项中输入内容，最少输两项，最多输十项，且必须按选项顺序输入，不得跳过 B
判断 | 否 | 1 | 打磨车作业时，要根据线路的实际情况选择作业方法。 | A | bar: *请在对应选项中输入内容，最少输两项，最多输十项，且必须按选项顺序输入，不得跳过 A to *请在对应选项中输入内容，最少输两项，最多输十项，且必须按选项顺序输入，不得跳过 B
判断 | 否 | 1 | 打磨车原则上必须在 直线上收放小车。 | A | bar: *请在对应选项中输入内容，最少输两项，最多输十项，且必须按选项顺序输入，不得跳过 A to *请在对应选项中输入内容，最少输两项，最多输十项，且必须按选项顺序输入，不得跳过 B
判断 | 否 | 1 | 打磨车机组人员应随时观察各部分的工作情况及各仪表的显示状态，发现异常必须立即停机处理。 | A | bar: *请在对应选项中输入内容，最少输两项，最多输十项，且必须按选项顺序输入，不得跳过 A to *请在对应选项中输入内容，最少输两项，最多输十项，且必须按选项顺序输入，不得跳过 B
判断 | 否 | 1 | 打磨车主要是对道岔、线路的波浪磨耗、肥边及侧磨等病害进行打磨作业，使道岔、线路钢轨的几何尺寸达到要求，从而减少对列车运行的冲击、载荷，提高列车运行的平稳性，延长钢轨和机车车辆的使用寿命。 | A | bar: *请在对应选项中输入内容，最少输两项，最多输十项，且必须按选项顺序输入，不得跳过 A to *请在对应选项中输入内容，最少输两项，最多输十项，且必须按选项顺序输入，不得跳过 B
判断 | 否 | 1 | 打磨施工整站封锁，不许越过两头的反向进站信号机及注意无岔区封锁区段。 | A | bar: *请在对应选项中输入内容，最少输两项，最多输十项，且必须按选项顺序输入，不得跳过 A to *请在对应选项中输入内容，最少输两项，最多输十项，且必须按选项顺序输入，不得跳过 B
判断 | 否 | 1 | 在添加液压油到液压油箱时或需要打开液压油路进行维护，修理，更换管路，组件等时液压油箱必须先泄压。 | A | bar: *请在对应选项中输入内容，最少输两项，最多输十项，且必须按选项顺序输入，不得跳过 A to *请在对应选项中输入内容，最少输两项，最多输十项，且必须按选项顺序输入，不得跳过 B
判断 | 否 | 1 | 机车综合无线通信设备简称为CIR 设备。 | A | bar: *请在对应选项中输入内容，最少输两项，最多输十项，且必须按选项顺序输入，不得跳过 A to *请在对应选项中输入内容，最少输两项，最多输十项，且必须按选项顺序输入，不得跳过 B
判断 | 否 | 1 | 根据《高速铁路有砟轨道线路维修规则》规定，工务段等受委托承担利用大型养路机械对线路的修理。 | B | bar: *请在对应选项中输入内容，最少输两项，最多输十项，且必须按选项顺序输入，不得跳过 A to *请在对应选项中输入内容，最少输两项，最多输十项，且必须按选项顺序输入，不得跳过 B
判断 | 否 | 1 | 工地转移前，机组人员应对动力传动及制动系统进行一次检查保养。 | A | bar: *请在对应选项中输入内容，最少输两项，最多输十项，且必须按选项顺序输入，不得跳过 A to *请在对应选项中输入内容，最少输两项，最多输十项，且必须按选项顺序输入，不得跳过 B
判断 | 否 | 1 | 大机正常运行作业前需检查发动机润滑油，油位游标尺低于上刻度时需添加油液。 | B | bar: *请在对应选项中输入内容，最少输两项，最多输十项，且必须按选项顺序输入，不得跳过 A to *请在对应选项中输入内容，最少输两项，最多输十项，且必须按选项顺序输入，不得跳过 B
判断 | 否 | 1 | 打磨车检修贯彻预防为主、质量第一的工作方针。 | A | bar: *请在对应选项中输入内容，最少输两项，最多输十项，且必须按选项顺序输入，不得跳过 A to *请在对应选项中输入内容，最少输两项，最多输十项，且必须按选项顺序输入，不得跳过 B
判断 | 否 | 1 | 进行发动机、传动轴、工作装置等有重大安全隐患部位的维修保养时，必须在司机室、发动机启动处悬挂禁止启动 提示牌。 | A | bar: *请在对应选项中输入内容，最少输两项，最多输十项，且必须按选项顺序输入，不得跳过 A to *请在对应选项中输入内容，最少输两项，最多输十项，且必须按选项顺序输入，不得跳过 B
判断 | 否 | 1 | 严禁在补机模式下进行监控自检。 | A | bar: *请在对应选项中输入内容，最少输两项，最多输十项，且必须按选项顺序输入，不得跳过 A to *请在对应选项中输入内容，最少输两项，最多输十项，且必须按选项顺序输入，不得跳过 B
判断 | 否 | 1 | 为了获得准确的柴油机油位，应该在何时检查机油油位柴油机启动后检查。 | A | bar: *请在对应选项中输入内容，最少输两项，最多输十项，且必须按选项顺序输入，不得跳过 A to *请在对应选项中输入内容，最少输两项，最多输十项，且必须按选项顺序输入，不得跳过 B
判断 | 否 | 1 | JZ-7型空气制动机非操纵端自阀手把误放运转位时，操纵端中继阀排风口119.排风不止。 | A | bar: *请在对应选项中输入内容，最少输两项，最多输十项，且必须按选项顺序输入，不得跳过 A to *请在对应选项中输入内容，最少输两项，最多输十项，且必须按选项顺序输入，不得跳过 B
判断 | 否 | 1 | 密接式车钩原理作用：车钩自动连接与分解。 | A | bar: *请在对应选项中输入内容，最少输两项，最多输十项，且必须按选项顺序输入，不得跳过 A to *请在对应选项中输入内容，最少输两项，最多输十项，且必须按选项顺序输入，不得跳过 B
多选 | 否 | 1 | 摘车时必须严格执行 | ABC | *请在对应选项中输入内容，最少输两项，最多输十项，且必须按选项顺序输入，不得跳过 A: 一关折角塞门; *请在对应选项中输入内容，最少输两项，最多输十项，且必须按选项顺序输入，不得跳过 B: 二摘风管; *请在对应选项中输入内容，最少输两项，最多输十项，且必须按选项顺序输入，不得跳过 C: 三提钩
多选 | 否 | 1 | 通过桥梁、道口或横越线路时，应“手比、眼看、口呼”，做到“（）、（）、（）”，禁止来车时抢越。 | ABC | *请在对应选项中输入内容，最少输两项，最多输十项，且必须按选项顺序输入，不得跳过 A: 一停; *请在对应选项中输入内容，最少输两项，最多输十项，且必须按选项顺序输入，不得跳过 B: 二看; *请在对应选项中输入内容，最少输两项，最多输十项，且必须按选项顺序输入，不得跳过 C: 三通过
多选 | 否 | 1 | 打磨车发动机的机油油位，应确保油位在()与()之间。 | AC | *请在对应选项中输入内容，最少输两项，最多输十项，且必须按选项顺序输入，不得跳过 A: 高位线; *请在对应选项中输入内容，最少输两项，最多输十项，且必须按选项顺序输入，不得跳过 B: 中位线; *请在对应选项中输入内容，最少输两项，最多输十项，且必须按选项顺序输入，不得跳过 C: 低位线
多选 | 否 | 1 | 机械的日常保养工作的“四勤”：( )( )( )( )。 | ABCD | *请在对应选项中输入内容，最少输两项，最多输十项，且必须按选项顺序输入，不得跳过 A: 勤清洗; *请在对应选项中输入内容，最少输两项，最多输十项，且必须按选项顺序输入，不得跳过 B: 勤检查; *请在对应选项中输入内容，最少输两项，最多输十项，且必须按选项顺序输入，不得跳过 C: 勤紧固; *请在对应选项中输入内容，最少输两项，最多输十项，且必须按选项顺序输入，不得跳过 D: 勤调整
多选 | 否 | 1 | 打磨车人员撤离前，必须施以( )，以防车辆溜逸。 | ABC | *请在对应选项中输入内容，最少输两项，最多输十项，且必须按选项顺序输入，不得跳过 A: 手制动; *请在对应选项中输入内容，最少输两项，最多输十项，且必须按选项顺序输入，不得跳过 B: 弹簧制动; *请在对应选项中输入内容，最少输两项，最多输十项，且必须按选项顺序输入，不得跳过 C: 铁鞋
多选 | 否 | 1 | 打磨车人员撤离前，必须确认关闭所有( )。 | ABC | *请在对应选项中输入内容，最少输两项，最多输十项，且必须按选项顺序输入，不得跳过 A: 用电设备; *请在对应选项中输入内容，最少输两项，最多输十项，且必须按选项顺序输入，不得跳过 B: 电瓶开关; *请在对应选项中输入内容，最少输两项，最多输十项，且必须按选项顺序输入，不得跳过 C: 车门
多选 | 否 | 1 | 大型养路机械无动力回送时，中途停车20分钟以上且具备条件下车时，附挂人员应下车用摄像手电检查( )( )( )( )等关键部位，并做好台账记录。 | ABCD | *请在对应选项中输入内容，最少输两项，最多输十项，且必须按选项顺序输入，不得跳过 A: 走形部; *请在对应选项中输入内容，最少输两项，最多输十项，且必须按选项顺序输入，不得跳过 B: 悬挂物; *请在对应选项中输入内容，最少输两项，最多输十项，且必须按选项顺序输入，不得跳过 C: 制动装置; *请在对应选项中输入内容，最少输两项，最多输十项，且必须按选项顺序输入，不得跳过 D: 轴承
多选 | 否 | 1 | 打磨车传动轴在使用过程中，为了避免传动轴受外力撞击变形而失去平衡，影响使 用寿命，应注意检查传动轴的( ) 、( )和( ) 情况，必要时予以校正。如发现损坏严重时，应及时更换传动轴总成。 | ABC | *请在对应选项中输入内容，最少输两项，最多输十项，且必须按选项顺序输入，不得跳过 A: 弯曲; *请在对应选项中输入内容，最少输两项，最多输十项，且必须按选项顺序输入，不得跳过 B: 变形; *请在对应选项中输入内容，最少输两项，最多输十项，且必须按选项顺序输入，不得跳过 C: 平衡
多选 | 否 | 1 | 大机附挂过程中，车辆每次( )、每隔( )或者每个( )至少检查确认一次制动、缓解状态以及走形部状态。 | ABD | *请在对应选项中输入内容，最少输两项，最多输十项，且必须按选项顺序输入，不得跳过 A: 启停; *请在对应选项中输入内容，最少输两项，最多输十项，且必须按选项顺序输入，不得跳过 B: 15分钟; *请在对应选项中输入内容，最少输两项，最多输十项，且必须按选项顺序输入，不得跳过 C: 小时; *请在对应选项中输入内容，最少输两项，最多输十项，且必须按选项顺序输入，不得跳过 D: 区间
多选 | 否 | 1 | 打磨车的修程分为( )、全面检修（总成大修）和整车厂修。 | ABC | *请在对应选项中输入内容，最少输两项，最多输十项，且必须按选项顺序输入，不得跳过 A: 日常检查保养; *请在对应选项中输入内容，最少输两项，最多输十项，且必须按选项顺序输入，不得跳过 B: 定期检查保养; *请在对应选项中输入内容，最少输两项，最多输十项，且必须按选项顺序输入，不得跳过 C: 年修
多选 | 否 | 1 | 作业和保养时必须佩带( ) 等安全防护用品。 | ABCD | *请在对应选项中输入内容，最少输两项，最多输十项，且必须按选项顺序输入，不得跳过 A: 安全帽; *请在对应选项中输入内容，最少输两项，最多输十项，且必须按选项顺序输入，不得跳过 B: 安全绳; *请在对应选项中输入内容，最少输两项，最多输十项，且必须按选项顺序输入，不得跳过 C: 手套; *请在对应选项中输入内容，最少输两项，最多输十项，且必须按选项顺序输入，不得跳过 D: 口罩
多选 | 否 | 1 | GMC-96B打磨车A 车是动力车，主要为列车提供( )同时为整列车提供 。 | ABCD | *请在对应选项中输入内容，最少输两项，最多输十项，且必须按选项顺序输入，不得跳过 A: 低恒速打磨作业和高速运行的牵引力; *请在对应选项中输入内容，最少输两项，最多输十项，且必须按选项顺序输入，不得跳过 B: 牵引控制电力; *请在对应选项中输入内容，最少输两项，最多输十项，且必须按选项顺序输入，不得跳过 C: 空气制动动力; *请在对应选项中输入内容，最少输两项，最多输十项，且必须按选项顺序输入，不得跳过 D: 照明及生活用电等
多选 | 否 | 1 | GMC-96B主发参数：额定功率为825kW，主要为B、C 车的( )等装置提供440VAc/60Hz 电源。 | ABCDE | *请在对应选项中输入内容，最少输两项，最多输十项，且必须按选项顺序输入，不得跳过 A: 打磨小车; *请在对应选项中输入内容，最少输两项，最多输十项，且必须按选项顺序输入，不得跳过 B: 集尘装置; *请在对应选项中输入内容，最少输两项，最多输十项，且必须按选项顺序输入，不得跳过 C: 风源装置; *请在对应选项中输入内容，最少输两项，最多输十项，且必须按选项顺序输入，不得跳过 D: 液压动力包; *请在对应选项中输入内容，最少输两项，最多输十项，且必须按选项顺序输入，不得跳过 E: 油温散热器
多选 | 否 | 1 | GMC-96B打磨车每节作业车安装( )个集尘装置，全列车共有( )个，每个集尘装置对应( )个打磨小车。 | ABC | *请在对应选项中输入内容，最少输两项，最多输十项，且必须按选项顺序输入，不得跳过 A: 2; *请在对应选项中输入内容，最少输两项，最多输十项，且必须按选项顺序输入，不得跳过 B: 12; *请在对应选项中输入内容，最少输两项，最多输十项，且必须按选项顺序输入，不得跳过 C: 1; *请在对应选项中输入内容，最少输两项，最多输十项，且必须按选项顺序输入，不得跳过 D: 4
多选 | 否 | 1 | GMC-96B打磨车附挂运行时需要把4个手动阀关闭，B1B2端各两个，分别是( )。 | AB | *请在对应选项中输入内容，最少输两项，最多输十项，且必须按选项顺序输入，不得跳过 A: GYK放风阀; *请在对应选项中输入内容，最少输两项，最多输十项，且必须按选项顺序输入，不得跳过 B: 作业PLC放风阀
多选 | 否 | 1 | 大机运行时，运行司机应集中精力，严格执行“ ( ) 、( )、( )、( )”十六字令；严禁酒后开车，臆测行车。 | ABCD | *请在对应选项中输入内容，最少输两项，最多输十项，且必须按选项顺序输入，不得跳过 A: 彻底瞭望; *请在对应选项中输入内容，最少输两项，最多输十项，且必须按选项顺序输入，不得跳过 B: 确认信号; *请在对应选项中输入内容，最少输两项，最多输十项，且必须按选项顺序输入，不得跳过 C: 准确呼唤; *请在对应选项中输入内容，最少输两项，最多输十项，且必须按选项顺序输入，不得跳过 D: 手比眼看
多选 | 否 | 1 | 触电急救的基本原则是：( )、( )、( )、( )。同时应根据伤情需要，迅速联系医疗部门救治。 | ABCD | *请在对应选项中输入内容，最少输两项，最多输十项，且必须按选项顺序输入，不得跳过 A: 迅速脱离电源; *请在对应选项中输入内容，最少输两项，最多输十项，且必须按选项顺序输入，不得跳过 B: 就地进行施救; *请在对应选项中输入内容，最少输两项，最多输十项，且必须按选项顺序输入，不得跳过 C: 操作姿势正确; *请在对应选项中输入内容，最少输两项，最多输十项，且必须按选项顺序输入，不得跳过 D: 坚持不懈抢救
多选 | 否 | 1 | 信号机用途分为( )、( )、( )。进路、预告、 接近 ，驼峰、( )、复示、调车信号机。 | ABCD | *请在对应选项中输入内容，最少输两项，最多输十项，且必须按选项顺序输入，不得跳过 A: 进站; *请在对应选项中输入内容，最少输两项，最多输十项，且必须按选项顺序输入，不得跳过 B: 出站; *请在对应选项中输入内容，最少输两项，最多输十项，且必须按选项顺序输入，不得跳过 C: 通过; *请在对应选项中输入内容，最少输两项，最多输十项，且必须按选项顺序输入，不得跳过 D: 驼峰辅助
多选 | 否 | 1 | 铁路行车事故分为( )事故、( )事故、 ( )事故 和一般事故 | ABC | *请在对应选项中输入内容，最少输两项，最多输十项，且必须按选项顺序输入，不得跳过 A: 特别重大; *请在对应选项中输入内容，最少输两项，最多输十项，且必须按选项顺序输入，不得跳过 B: 重大; *请在对应选项中输入内容，最少输两项，最多输十项，且必须按选项顺序输入，不得跳过 C: 较大; *请在对应选项中输入内容，最少输两项，最多输十项，且必须按选项顺序输入，不得跳过 D: 严重
多选 | 否 | 1 | 在高铁区间线路作业，上道前，施工负责人应清点作业( )、作业( )及( )；施工结束后开通前，施工负责人必须清点人员和机具，确定人员、机具及材料全部撤出防护栅栏以外、作业车辆返回库线，方可通知销点 | ABC | *请在对应选项中输入内容，最少输两项，最多输十项，且必须按选项顺序输入，不得跳过 A: 人员; *请在对应选项中输入内容，最少输两项，最多输十项，且必须按选项顺序输入，不得跳过 B: 机具; *请在对应选项中输入内容，最少输两项，最多输十项，且必须按选项顺序输入，不得跳过 C: 材料数量
多选 | 否 | 1 | 电气化区段，在可能带电部位，应有“( )”、“( )”的（明显标志）和防护措施 | AB | *请在对应选项中输入内容，最少输两项，最多输十项，且必须按选项顺序输入，不得跳过 A: 高压危险; *请在对应选项中输入内容，最少输两项，最多输十项，且必须按选项顺序输入，不得跳过 B: 禁止攀登; *请在对应选项中输入内容，最少输两项，最多输十项，且必须按选项顺序输入，不得跳过 C: 有电危险; *请在对应选项中输入内容，最少输两项，最多输十项，且必须按选项顺序输入，不得跳过 D: 注意安全
多选 | 否 | 1 | 严禁作业人员跳车、钻车、扒车和由( )、( )传递工具材料。 | AB | *请在对应选项中输入内容，最少输两项，最多输十项，且必须按选项顺序输入，不得跳过 A: 车底下; *请在对应选项中输入内容，最少输两项，最多输十项，且必须按选项顺序输入，不得跳过 B: 车钩上
多选 | 否 | 1 | 呼吸器官防护用品是为防御有害（ ）经呼吸道吸入，或直接向使用者供氧或清净空气，保证尘、毒污染或缺氧环境中作业人员正常呼吸而配备的防护用具。 | ABCD | *请在对应选项中输入内容，最少输两项，最多输十项，且必须按选项顺序输入，不得跳过 A: 气体; *请在对应选项中输入内容，最少输两项，最多输十项，且必须按选项顺序输入，不得跳过 B: 粉尘; *请在对应选项中输入内容，最少输两项，最多输十项，且必须按选项顺序输入，不得跳过 C: 烟; *请在对应选项中输入内容，最少输两项，最多输十项，且必须按选项顺序输入，不得跳过 D: 雾
多选 | 否 | 1 | 运行中，（ ）、（ ）须全程运转，严禁 （擅自关机 ）或变相关机。 | AB | *请在对应选项中输入内容，最少输两项，最多输十项，且必须按选项顺序输入，不得跳过 A: GYK; *请在对应选项中输入内容，最少输两项，最多输十项，且必须按选项顺序输入，不得跳过 B: CIR
多选 | 否 | 1 | 在线路上（基本建筑限界内）作业或检查时，严禁（ ）手机 | AB | bar: *请在对应选项中输入内容，最少输两项，最多输十项，且必须按选项顺序输入，不得跳过 A to *请在对应选项中输入内容，最少输两项，最多输十项，且必须按选项顺序输入，不得跳过 B
多选 | 否 | 1 | 安全色是表达安全信息的颜色，它分为（ ）（ ）（ ）（ ）。 | ABCD | *请在对应选项中输入内容，最少输两项，最多输十项，且必须按选项顺序输入，不得跳过 A: 红; *请在对应选项中输入内容，最少输两项，最多输十项，且必须按选项顺序输入，不得跳过 B: 蓝; *请在对应选项中输入内容，最少输两项，最多输十项，且必须按选项顺序输入，不得跳过 C: 黄; *请在对应选项中输入内容，最少输两项，最多输十项，且必须按选项顺序输入，不得跳过 D: 绿; *请在对应选项中输入内容，最少输两项，最多输十项，且必须按选项顺序输入，不得跳过 E: 白
多选 | 否 | 1 | GMC-96B打磨车2 台辅助发电机组，威尔信型号为P150-1，额定功率（ ），2 台机组交替使用互为备用。辅助发电机组提供（ ）及（ ）电源，为整列车提供牵引控制电力、空气制动动力、照明及生活（包括附挂的宿营车等）用电等。 | ABC | *请在对应选项中输入内容，最少输两项，最多输十项，且必须按选项顺序输入，不得跳过 A: 108kW; *请在对应选项中输入内容，最少输两项，最多输十项，且必须按选项顺序输入，不得跳过 B: 380VAC /50Hz; *请在对应选项中输入内容，最少输两项，最多输十项，且必须按选项顺序输入，不得跳过 C: 220VAC/50Hz; *请在对应选项中输入内容，最少输两项，最多输十项，且必须按选项顺序输入，不得跳过 D: 220VAC/60Hz
多选 | 否 | 1 | GMC-96B打磨车液压动力包电机其参数为：（ ）。作业和冷却泵提供动力 | ABCD | *请在对应选项中输入内容，最少输两项，最多输十项，且必须按选项顺序输入，不得跳过 A: 440V; *请在对应选项中输入内容，最少输两项，最多输十项，且必须按选项顺序输入，不得跳过 B: 60Hz; *请在对应选项中输入内容，最少输两项，最多输十项，且必须按选项顺序输入，不得跳过 C: 13.5Kw; *请在对应选项中输入内容，最少输两项，最多输十项，且必须按选项顺序输入，不得跳过 D: 1748r/min; *请在对应选项中输入内容，最少输两项，最多输十项，且必须按选项顺序输入，不得跳过 E: 1800r/min
多选 | 否 | 1 | 打磨车添加燃油时发动机应熄火，严禁有（ ）或（ ），（ ）. | ABC | *请在对应选项中输入内容，最少输两项，最多输十项，且必须按选项顺序输入，不得跳过 A: 火花; *请在对应选项中输入内容，最少输两项，最多输十项，且必须按选项顺序输入，不得跳过 B: 火焰; *请在对应选项中输入内容，最少输两项，最多输十项，且必须按选项顺序输入，不得跳过 C: 严禁吸烟
多选 | 否 | 1 | 打磨车使用过的（ ）、（ ）、（ ）等易燃物品应该妥善保管，严禁乱扔乱放，以防发生火灾。 | ABC | *请在对应选项中输入内容，最少输两项，最多输十项，且必须按选项顺序输入，不得跳过 A: 油脂; *请在对应选项中输入内容，最少输两项，最多输十项，且必须按选项顺序输入，不得跳过 B: 抹布; *请在对应选项中输入内容，最少输两项，最多输十项，且必须按选项顺序输入，不得跳过 C: 滤棉
多选 | 否 | 1 | 车间将出乘提示卡打印并交付司机，司机需再次利用（）、（）、（）等资料对提示卡进行核对，存在问题时及时反馈给车间，无误后在司机栏签认。 | ABC | *请在对应选项中输入内容，最少输两项，最多输十项，且必须按选项顺序输入，不得跳过 A: GYK站名信息表; *请在对应选项中输入内容，最少输两项，最多输十项，且必须按选项顺序输入，不得跳过 B: 机工联控防洪防洪看守点及道口表; *请在对应选项中输入内容，最少输两项，最多输十项，且必须按选项顺序输入，不得跳过 C: 每日发布揭示核对卡
多选 | 否 | 1 | 闭塞分为（）、（）、（）。 | ABC | *请在对应选项中输入内容，最少输两项，最多输十项，且必须按选项顺序输入，不得跳过 A: 自动闭塞; *请在对应选项中输入内容，最少输两项，最多输十项，且必须按选项顺序输入，不得跳过 B: 自动站间闭塞; *请在对应选项中输入内容，最少输两项，最多输十项，且必须按选项顺序输入，不得跳过 C: 半自动闭塞
单选 | 否 | 1 | 影响行车、人身安全的施工和维修作业及发生线路故障地点，均应设置（ ）。 | D | *请在对应选项中输入内容，最少输两项，最多输十项，且必须按选项顺序输入，不得跳过 A: 红牌; *请在对应选项中输入内容，最少输两项，最多输十项，且必须按选项顺序输入，不得跳过 B: 慢行牌; *请在对应选项中输入内容，最少输两项，最多输十项，且必须按选项顺序输入，不得跳过 C: 作业标; *请在对应选项中输入内容，最少输两项，最多输十项，且必须按选项顺序输入，不得跳过 D: 防护
单选 | 否 | 1 | 电气化区段内除供电人员外，任何人员及所携带的物件、作业工器具等须与牵引供电设备高压带电部分保持( )米以上距离。 | B | *请在对应选项中输入内容，最少输两项，最多输十项，且必须按选项顺序输入，不得跳过 A: 1; *请在对应选项中输入内容，最少输两项，最多输十项，且必须按选项顺序输入，不得跳过 B: 2; *请在对应选项中输入内容，最少输两项，最多输十项，且必须按选项顺序输入，不得跳过 C: 3
单选 | 否 | 1 | 在雷雨天，不要走进高压电杆、铁塔、避雷针的接地导线周围( )米内。 | B | *请在对应选项中输入内容，最少输两项，最多输十项，且必须按选项顺序输入，不得跳过 A: 10; *请在对应选项中输入内容，最少输两项，最多输十项，且必须按选项顺序输入，不得跳过 B: 20; *请在对应选项中输入内容，最少输两项，最多输十项，且必须按选项顺序输入，不得跳过 C: 30
单选 | 否 | 1 | 发现人员触电，首先应采取的措施是（ ）。 | B | *请在对应选项中输入内容，最少输两项，最多输十项，且必须按选项顺序输入，不得跳过 A: 呼叫救护人员; *请在对应选项中输入内容，最少输两项，最多输十项，且必须按选项顺序输入，不得跳过 B: 切断电源或使伤者脱离电源; *请在对应选项中输入内容，最少输两项，最多输十项，且必须按选项顺序输入，不得跳过 C: 进行人工呼吸
单选 | 否 | 1 | 横越停有机车车辆的线路时，必须在距停留机车、车辆（ ）米以外绕行通过，禁止靠近。 | C | *请在对应选项中输入内容，最少输两项，最多输十项，且必须按选项顺序输入，不得跳过 A: 2; *请在对应选项中输入内容，最少输两项，最多输十项，且必须按选项顺序输入，不得跳过 B: 4; *请在对应选项中输入内容，最少输两项，最多输十项，且必须按选项顺序输入，不得跳过 C: 5
单选 | 否 | 1 | 减速地点标设在施工地点两端各（ ）米。 | C | *请在对应选项中输入内容，最少输两项，最多输十项，且必须按选项顺序输入，不得跳过 A: 100; *请在对应选项中输入内容，最少输两项，最多输十项，且必须按选项顺序输入，不得跳过 B: 50; *请在对应选项中输入内容，最少输两项，最多输十项，且必须按选项顺序输入，不得跳过 C: 20
单选 | 否 | 1 | 作业标设在施工地点两端各（ ）米。 | A | *请在对应选项中输入内容，最少输两项，最多输十项，且必须按选项顺序输入，不得跳过 A: 500~1000; *请在对应选项中输入内容，最少输两项，最多输十项，且必须按选项顺序输入，不得跳过 B: 500~800; *请在对应选项中输入内容，最少输两项，最多输十项，且必须按选项顺序输入，不得跳过 C: 800
单选 | 否 | 1 | 要求列车减速，昼间用（ ）。 | B | *请在对应选项中输入内容，最少输两项，最多输十项，且必须按选项顺序输入，不得跳过 A: 黄色信号旗; *请在对应选项中输入内容，最少输两项，最多输十项，且必须按选项顺序输入，不得跳过 B: 展开的黄色信号旗; *请在对应选项中输入内容，最少输两项，最多输十项，且必须按选项顺序输入，不得跳过 C: 白色的灯光
单选 | 否 | 1 | 乙炔瓶与明火的距离不得小于10m，与氧气瓶间的距离不得小于（ ）。 | B | *请在对应选项中输入内容，最少输两项，最多输十项，且必须按选项顺序输入，不得跳过 A: 3; *请在对应选项中输入内容，最少输两项，最多输十项，且必须按选项顺序输入，不得跳过 B: 5; *请在对应选项中输入内容，最少输两项，最多输十项，且必须按选项顺序输入，不得跳过 C: 10
单选 | 否 | 1 | 施工防护信号的设置与撤除，由（ ）决定。 | A | *请在对应选项中输入内容，最少输两项，最多输十项，且必须按选项顺序输入，不得跳过 A: 施工负责人; *请在对应选项中输入内容，最少输两项，最多输十项，且必须按选项顺序输入，不得跳过 B: 工地防护员; *请在对应选项中输入内容，最少输两项，最多输十项，且必须按选项顺序输入，不得跳过 C: 驻站联络员
单选 | 否 | 1 | 对蓄电池进行检查前，必须先 （ ）。 | B | *请在对应选项中输入内容，最少输两项，最多输十项，且必须按选项顺序输入，不得跳过 A: 检查电解液; *请在对应选项中输入内容，最少输两项，最多输十项，且必须按选项顺序输入，不得跳过 B: 切断电源; *请在对应选项中输入内容，最少输两项，最多输十项，且必须按选项顺序输入，不得跳过 C: 检查蓄电池电压
单选 | 否 | 1 | 严禁患有职业禁忌症者进行登高作业。所谓登高作业就是指凡在坠落高度离基准面（ ）米以上的作业。 | A | *请在对应选项中输入内容，最少输两项，最多输十项，且必须按选项顺序输入，不得跳过 A: 2; *请在对应选项中输入内容，最少输两项，最多输十项，且必须按选项顺序输入，不得跳过 B: 3; *请在对应选项中输入内容，最少输两项，最多输十项，且必须按选项顺序输入，不得跳过 C: 4
单选 | 否 | 1 | 高铁线路站内避车下道距离不小于（ ）。 | A | *请在对应选项中输入内容，最少输两项，最多输十项，且必须按选项顺序输入，不得跳过 A: 500; *请在对应选项中输入内容，最少输两项，最多输十项，且必须按选项顺序输入，不得跳过 B: 400; *请在对应选项中输入内容，最少输两项，最多输十项，且必须按选项顺序输入，不得跳过 C: 300
单选 | 否 | 1 | 封锁区间在桥梁上作业，走（ ）更为安全些。 | B | *请在对应选项中输入内容，最少输两项，最多输十项，且必须按选项顺序输入，不得跳过 A: 步行板; *请在对应选项中输入内容，最少输两项，最多输十项，且必须按选项顺序输入，不得跳过 B: 道心
单选 | 否 | 1 | 大机按规定排列顺序作业时，必须保持不小于（ ）的安全距离。 | C | *请在对应选项中输入内容，最少输两项，最多输十项，且必须按选项顺序输入，不得跳过 A: 50m; *请在对应选项中输入内容，最少输两项，最多输十项，且必须按选项顺序输入，不得跳过 B: 20m; *请在对应选项中输入内容，最少输两项，最多输十项，且必须按选项顺序输入，不得跳过 C: 10m
单选 | 否 | 1 | 工务机械车连挂作业时，动车必须在被挂车（ ）前、2m前两度停车。 | A | *请在对应选项中输入内容，最少输两项，最多输十项，且必须按选项顺序输入，不得跳过 A: 10m; *请在对应选项中输入内容，最少输两项，最多输十项，且必须按选项顺序输入，不得跳过 B: 30m; *请在对应选项中输入内容，最少输两项，最多输十项，且必须按选项顺序输入，不得跳过 C: 50m
单选 | 否 | 1 | 工务机械车应凭（ ）进出封锁区间。 | C | *请在对应选项中输入内容，最少输两项，最多输十项，且必须按选项顺序输入，不得跳过 A: 工长指挥; *请在对应选项中输入内容，最少输两项，最多输十项，且必须按选项顺序输入，不得跳过 B: 信号; *请在对应选项中输入内容，最少输两项，最多输十项，且必须按选项顺序输入，不得跳过 C: 调度命令; *请在对应选项中输入内容，最少输两项，最多输十项，且必须按选项顺序输入，不得跳过 D: 调度指挥
单选 | 否 | 1 | 大型养路机械在无人值乘停留时，必须采取防溜措施，并在两端各（ ）处设置移动停车信号。 | B | *请在对应选项中输入内容，最少输两项，最多输十项，且必须按选项顺序输入，不得跳过 A: 20m; *请在对应选项中输入内容，最少输两项，最多输十项，且必须按选项顺序输入，不得跳过 B: 50m; *请在对应选项中输入内容，最少输两项，最多输十项，且必须按选项顺序输入，不得跳过 C: 800m
单选 | 否 | 1 | 在冬天容易发生一氧化碳中毒，如出现：头痛、头晕、心慌、恶心、呕吐，属于（ ）症状。 | A | *请在对应选项中输入内容，最少输两项，最多输十项，且必须按选项顺序输入，不得跳过 A: 轻度; *请在对应选项中输入内容，最少输两项，最多输十项，且必须按选项顺序输入，不得跳过 B: 中毒; *请在对应选项中输入内容，最少输两项，最多输十项，且必须按选项顺序输入，不得跳过 C: 重度
单选 | 否 | 1 | 视觉信号的基本颜色有红色、绿色和（ ）。 | B | *请在对应选项中输入内容，最少输两项，最多输十项，且必须按选项顺序输入，不得跳过 A: 白色; *请在对应选项中输入内容，最少输两项，最多输十项，且必须按选项顺序输入，不得跳过 B: 黄色; *请在对应选项中输入内容，最少输两项，最多输十项，且必须按选项顺序输入，不得跳过 C: 蓝色
单选 | 否 | 1 | 造成物体打击的危险因素有多个，主要包括人的因素、（ ）、环境因素、管理因素。 | C | *请在对应选项中输入内容，最少输两项，最多输十项，且必须按选项顺序输入，不得跳过 A: 材料因素; *请在对应选项中输入内容，最少输两项，最多输十项，且必须按选项顺序输入，不得跳过 B: 设备因素; *请在对应选项中输入内容，最少输两项，最多输十项，且必须按选项顺序输入，不得跳过 C: 物的因素
单选 | 否 | 1 | 在接触网带电的情况下，禁止用（ ）车辆和朝接触网喷射。 | C | *请在对应选项中输入内容，最少输两项，最多输十项，且必须按选项顺序输入，不得跳过 A: 棉纱擦拭; *请在对应选项中输入内容，最少输两项，最多输十项，且必须按选项顺序输入，不得跳过 B: 洒水清扫; *请在对应选项中输入内容，最少输两项，最多输十项，且必须按选项顺序输入，不得跳过 C: 水管冲洗
单选 | 否 | 1 | 安全带的正确挂扣方法是( )。 | B | *请在对应选项中输入内容，最少输两项，最多输十项，且必须按选项顺序输入，不得跳过 A: 低挂高用; *请在对应选项中输入内容，最少输两项，最多输十项，且必须按选项顺序输入，不得跳过 B: 高挂低用; *请在对应选项中输入内容，最少输两项，最多输十项，且必须按选项顺序输入，不得跳过 C: 平挂平用
单选 | 否 | 1 | 严禁班前（ ）小时和班中饮酒。 | A | *请在对应选项中输入内容，最少输两项，最多输十项，且必须按选项顺序输入，不得跳过 A: 8; *请在对应选项中输入内容，最少输两项，最多输十项，且必须按选项顺序输入，不得跳过 B: 6; *请在对应选项中输入内容，最少输两项，最多输十项，且必须按选项顺序输入，不得跳过 C: 4
单选 | 否 | 1 | 以下哪一条属于工务专业“红线”管理规定（ ）。 | A | *请在对应选项中输入内容，最少输两项，最多输十项，且必须按选项顺序输入，不得跳过 A: 不设防护上道作业; *请在对应选项中输入内容，最少输两项，最多输十项，且必须按选项顺序输入，不得跳过 B: 道心上走行; *请在对应选项中输入内容，最少输两项，最多输十项，且必须按选项顺序输入，不得跳过 C: 横越股道; *请在对应选项中输入内容，最少输两项，最多输十项，且必须按选项顺序输入，不得跳过 D: 在线路上玩手机
单选 | 否 | 1 | 工务专业“红线”规定，防护员漏报、错报（ ）。 | A | *请在对应选项中输入内容，最少输两项，最多输十项，且必须按选项顺序输入，不得跳过 A: 本线列车; *请在对应选项中输入内容，最少输两项，最多输十项，且必须按选项顺序输入，不得跳过 B: 邻线列车; *请在对应选项中输入内容，最少输两项，最多输十项，且必须按选项顺序输入，不得跳过 C: 通过列车; *请在对应选项中输入内容，最少输两项，最多输十项，且必须按选项顺序输入，不得跳过 D: 接近列车
单选 | 否 | 1 | 工务等部门巡查、看守人员发现江河水位陡涨线桥情况不明、危及行车安全的险情时，应按照“（ ）”的原则。 | C | *请在对应选项中输入内容，最少输两项，最多输十项，且必须按选项顺序输入，不得跳过 A: 先防护; *请在对应选项中输入内容，最少输两项，最多输十项，且必须按选项顺序输入，不得跳过 B: 后处理; *请在对应选项中输入内容，最少输两项，最多输十项，且必须按选项顺序输入，不得跳过 C: 先防护、后处理
单选 | 否 | 1 | 为保证人身安全，除牵引供电专业人员按规定作业外，任何人员及所携带的物件、作业工器具等须与牵引供电设备高压带电部分保持（ ）以上的距离，与回流线、架空地线、保护线保持（ ）以上距离，距离不足时，牵供电设备须停电。 | B | *请在对应选项中输入内容，最少输两项，最多输十项，且必须按选项顺序输入，不得跳过 A: 1米 1米; *请在对应选项中输入内容，最少输两项，最多输十项，且必须按选项顺序输入，不得跳过 B: 2米 1米; *请在对应选项中输入内容，最少输两项，最多输十项，且必须按选项顺序输入，不得跳过 C: 2米 2米
单选 | 否 | 1 | 工务机械车检修需到车顶上部检查、保养时，应将车辆调至无电区或通知（ ） 停电配合。 | C | *请在对应选项中输入内容，最少输两项，最多输十项，且必须按选项顺序输入，不得跳过 A: 车站; *请在对应选项中输入内容，最少输两项，最多输十项，且必须按选项顺序输入，不得跳过 B: 电务部门; *请在对应选项中输入内容，最少输两项，最多输十项，且必须按选项顺序输入，不得跳过 C: 供电部门
单选 | 否 | 1 | 施工列车进入施工地段时，应在（ ）显示的停车手信号前停车，根据施工负责人的要求按照调车办法进入指定地点。 | C | *请在对应选项中输入内容，最少输两项，最多输十项，且必须按选项顺序输入，不得跳过 A: 施工负责人; *请在对应选项中输入内容，最少输两项，最多输十项，且必须按选项顺序输入，不得跳过 B: 驻站联络员; *请在对应选项中输入内容，最少输两项，最多输十项，且必须按选项顺序输入，不得跳过 C: 现场防护员; *请在对应选项中输入内容，最少输两项，最多输十项，且必须按选项顺序输入，不得跳过 D: 车站值班员
单选 | 否 | 1 | 两臂高举头上向两侧急剧摇动是（ ）信号。 | C | *请在对应选项中输入内容，最少输两项，最多输十项，且必须按选项顺序输入，不得跳过 A: 通过; *请在对应选项中输入内容，最少输两项，最多输十项，且必须按选项顺序输入，不得跳过 B: 减速; *请在对应选项中输入内容，最少输两项，最多输十项，且必须按选项顺序输入，不得跳过 C: 停车
单选 | 否 | 1 | 严格班组班前点名制度，班组长根据当天的生产项目、作业情况，具体布置（ ）。 | C | *请在对应选项中输入内容，最少输两项，最多输十项，且必须按选项顺序输入，不得跳过 A: 生产任务; *请在对应选项中输入内容，最少输两项，最多输十项，且必须按选项顺序输入，不得跳过 B: 工作分工; *请在对应选项中输入内容，最少输两项，最多输十项，且必须按选项顺序输入，不得跳过 C: 安全注意事项
单选 | 否 | 1 | 从业人员经过安全生产培训，了解岗位操作规程，但未遵守造成事故的，行为人应付（ ）责任，有关责任人负管理责任。 | A | *请在对应选项中输入内容，最少输两项，最多输十项，且必须按选项顺序输入，不得跳过 A: 直接; *请在对应选项中输入内容，最少输两项，最多输十项，且必须按选项顺序输入，不得跳过 B: 间接; *请在对应选项中输入内容，最少输两项，最多输十项，且必须按选项顺序输入，不得跳过 C: 领导; *请在对应选项中输入内容，最少输两项，最多输十项，且必须按选项顺序输入，不得跳过 D: 管理
单选 | 否 | 1 | 在交叉和多层作业时，应戴（ ），做好安全防护和听从指挥。 | A | *请在对应选项中输入内容，最少输两项，最多输十项，且必须按选项顺序输入，不得跳过 A: 安全帽; *请在对应选项中输入内容，最少输两项，最多输十项，且必须按选项顺序输入，不得跳过 B: 手套; *请在对应选项中输入内容，最少输两项，最多输十项，且必须按选项顺序输入，不得跳过 C: 护目镜
单选 | 否 | 1 | 对于比较干燥而触电危险性较大的环境，安全电压为（ ）。 | D | *请在对应选项中输入内容，最少输两项，最多输十项，且必须按选项顺序输入，不得跳过 A: 3V; *请在对应选项中输入内容，最少输两项，最多输十项，且必须按选项顺序输入，不得跳过 B: 12V; *请在对应选项中输入内容，最少输两项，最多输十项，且必须按选项顺序输入，不得跳过 C: 24V; *请在对应选项中输入内容，最少输两项，最多输十项，且必须按选项顺序输入，不得跳过 D: 36V
单选 | 否 | 1 | 在隧道或潮湿场所，安全电压（ ）V。 | A | *请在对应选项中输入内容，最少输两项，最多输十项，且必须按选项顺序输入，不得跳过 A: 12; *请在对应选项中输入内容，最少输两项，最多输十项，且必须按选项顺序输入，不得跳过 B: 24; *请在对应选项中输入内容，最少输两项，最多输十项，且必须按选项顺序输入，不得跳过 C: 36
单选 | 否 | 1 | 用灭火器灭火时，灭火器的喷射口应该对准火焰的（ ）。 | C | *请在对应选项中输入内容，最少输两项，最多输十项，且必须按选项顺序输入，不得跳过 A: 上部; *请在对应选项中输入内容，最少输两项，最多输十项，且必须按选项顺序输入，不得跳过 B: 中部; *请在对应选项中输入内容，最少输两项，最多输十项，且必须按选项顺序输入，不得跳过 C: 根部
单选 | 否 | 1 | 下面哪种伤害不属于机械伤害的范围？（ ） | C | *请在对应选项中输入内容，最少输两项，最多输十项，且必须按选项顺序输入，不得跳过 A: 夹具不牢固导致物体飞出伤人; *请在对应选项中输入内容，最少输两项，最多输十项，且必须按选项顺序输入，不得跳过 B: 切屑飞出伤人; *请在对应选项中输入内容，最少输两项，最多输十项，且必须按选项顺序输入，不得跳过 C: 红眼病
单选 | 否 | 1 | 发现胀轨跑道时必须立即（ ）。 | B | *请在对应选项中输入内容，最少输两项，最多输十项，且必须按选项顺序输入，不得跳过 A: 减速; *请在对应选项中输入内容，最少输两项，最多输十项，且必须按选项顺序输入，不得跳过 B: 拦停列车; *请在对应选项中输入内容，最少输两项，最多输十项，且必须按选项顺序输入，不得跳过 C: 通知车站; *请在对应选项中输入内容，最少输两项，最多输十项，且必须按选项顺序输入，不得跳过 D: 通知工班长
单选 | 否 | 1 | 线路胀轨的紧急处理应办理临时封锁手续，设置（ ）防护。 | C | *请在对应选项中输入内容，最少输两项，最多输十项，且必须按选项顺序输入，不得跳过 A: 移动停车; *请在对应选项中输入内容，最少输两项，最多输十项，且必须按选项顺序输入，不得跳过 B: 移动减速; *请在对应选项中输入内容，最少输两项，最多输十项，且必须按选项顺序输入，不得跳过 C: 停车手信号; *请在对应选项中输入内容，最少输两项，最多输十项，且必须按选项顺序输入，不得跳过 D: 作业标
单选 | 否 | 1 | 安全绳左右移动距离不得大于（ ）m。 | C | *请在对应选项中输入内容，最少输两项，最多输十项，且必须按选项顺序输入，不得跳过 A: 1; *请在对应选项中输入内容，最少输两项，最多输十项，且必须按选项顺序输入，不得跳过 B: 2; *请在对应选项中输入内容，最少输两项，最多输十项，且必须按选项顺序输入，不得跳过 C: 5; *请在对应选项中输入内容，最少输两项，最多输十项，且必须按选项顺序输入，不得跳过 D: 10
单选 | 否 | 1 | 水害发生后，相关设备管理单位除按规定进行处置，并在第一时间向集团防洪办报告水害信息，最迟不得超过发现灾害后（ ）分钟。 | D | *请在对应选项中输入内容，最少输两项，最多输十项，且必须按选项顺序输入，不得跳过 A: 15; *请在对应选项中输入内容，最少输两项，最多输十项，且必须按选项顺序输入，不得跳过 B: 20; *请在对应选项中输入内容，最少输两项，最多输十项，且必须按选项顺序输入，不得跳过 C: 25; *请在对应选项中输入内容，最少输两项，最多输十项，且必须按选项顺序输入，不得跳过 D: 30
单选 | 否 | 1 | 在距离列车500米～300米时，看守人员应面向列车开来方向，昼间一只手（靠铁路一侧）持拢起的（ ）信号旗（夜间为白色灯光，夜间灯光信号禁止直射机车司机室），拢起的信号旗与平伸的手臂呈90度，手臂与身体呈90度，显示安全信号。 | B | *请在对应选项中输入内容，最少输两项，最多输十项，且必须按选项顺序输入，不得跳过 A: 绿色; *请在对应选项中输入内容，最少输两项，最多输十项，且必须按选项顺序输入，不得跳过 B: 黄色; *请在对应选项中输入内容，最少输两项，最多输十项，且必须按选项顺序输入，不得跳过 C: 红色
单选 | 否 | 1 | 按照灾害发生的风险和可能造成的影响，普速铁路防洪重点实行（ ）管理。 | C | *请在对应选项中输入内容，最少输两项，最多输十项，且必须按选项顺序输入，不得跳过 A: 一级; *请在对应选项中输入内容，最少输两项，最多输十项，且必须按选项顺序输入，不得跳过 B: 二级; *请在对应选项中输入内容，最少输两项，最多输十项，且必须按选项顺序输入，不得跳过 C: 三级
单选 | 否 | 1 | 先兆中暑处理办法：让病人立即离开闷热环境，到阴凉通风处，松开其衣服。让其喝点（ ）或冷开水。 | A | *请在对应选项中输入内容，最少输两项，最多输十项，且必须按选项顺序输入，不得跳过 A: 含盐饮料; *请在对应选项中输入内容，最少输两项，最多输十项，且必须按选项顺序输入，不得跳过 B: 糖水; *请在对应选项中输入内容，最少输两项，最多输十项，且必须按选项顺序输入，不得跳过 C: 碳酸饮料; *请在对应选项中输入内容，最少输两项，最多输十项，且必须按选项顺序输入，不得跳过 D: 奶茶
单选 | 否 | 1 | 作业人员下道避车时，必须站在距离钢轨头部外侧不小于（ ）；禁止在两线间避车。 | A | *请在对应选项中输入内容，最少输两项，最多输十项，且必须按选项顺序输入，不得跳过 A: 2米; *请在对应选项中输入内容，最少输两项，最多输十项，且必须按选项顺序输入，不得跳过 B: 3米; *请在对应选项中输入内容，最少输两项，最多输十项，且必须按选项顺序输入，不得跳过 C: 5米
单选 | 否 | 1 | 当遇到火灾时，要迅速向（ ）逃生。 | C | *请在对应选项中输入内容，最少输两项，最多输十项，且必须按选项顺序输入，不得跳过 A: 着火相反方向; *请在对应选项中输入内容，最少输两项，最多输十项，且必须按选项顺序输入，不得跳过 B: 人员多的方向; *请在对应选项中输入内容，最少输两项，最多输十项，且必须按选项顺序输入，不得跳过 C: 安全出口方向; *请在对应选项中输入内容，最少输两项，最多输十项，且必须按选项顺序输入，不得跳过 D: 着火方向
单选 | 否 | 1 | 列车运行中，当发现线路上有塌方、落石、倒树及其他障碍物危及行车安全情况时，应立即（ ），并及时报告车站或列车调度员，待排除故障确认无碍行车后再开车。 | B | *请在对应选项中输入内容，最少输两项，最多输十项，且必须按选项顺序输入，不得跳过 A: 减速; *请在对应选项中输入内容，最少输两项，最多输十项，且必须按选项顺序输入，不得跳过 B: 停车; *请在对应选项中输入内容，最少输两项，最多输十项，且必须按选项顺序输入，不得跳过 C: 报告负责人; *请在对应选项中输入内容，最少输两项，最多输十项，且必须按选项顺序输入，不得跳过 D: 设好防护
单选 | 否 | 1 | 严禁作业人员跳车、钻车、扒车和由车底下、（ ）传递工具。 | C | *请在对应选项中输入内容，最少输两项，最多输十项，且必须按选项顺序输入，不得跳过 A: 连接处; *请在对应选项中输入内容，最少输两项，最多输十项，且必须按选项顺序输入，不得跳过 B: 车钩下; *请在对应选项中输入内容，最少输两项，最多输十项，且必须按选项顺序输入，不得跳过 C: 车钩上
单选 | 否 | 1 | 在站内其他线路作业，躲避本线列车时，下道距离不少于（ ）米。 | A | *请在对应选项中输入内容，最少输两项，最多输十项，且必须按选项顺序输入，不得跳过 A: 500; *请在对应选项中输入内容，最少输两项，最多输十项，且必须按选项顺序输入，不得跳过 B: 800; *请在对应选项中输入内容，最少输两项，最多输十项，且必须按选项顺序输入，不得跳过 C: 1000; *请在对应选项中输入内容，最少输两项，最多输十项，且必须按选项顺序输入，不得跳过 D: 1400
单选 | 否 | 1 | 1-3号电机无法偏转，原因是解锁继电器故障导致偏转油缸解锁电磁阀没有动作，控制解锁继电器为（）。 | A | *请在对应选项中输入内容，最少输两项，最多输十项，且必须按选项顺序输入，不得跳过 A: K269; *请在对应选项中输入内容，最少输两项，最多输十项，且必须按选项顺序输入，不得跳过 B: K259; *请在对应选项中输入内容，最少输两项，最多输十项，且必须按选项顺序输入，不得跳过 C: K270
单选 | 否 | 1 | 偏转油缸接3根油管，两边为偏转控制油管，中间为（）。 | C | *请在对应选项中输入内容，最少输两项，最多输十项，且必须按选项顺序输入，不得跳过 A: 提升控制油管; *请在对应选项中输入内容，最少输两项，最多输十项，且必须按选项顺序输入，不得跳过 B: 下降控制油管; *请在对应选项中输入内容，最少输两项，最多输十项，且必须按选项顺序输入，不得跳过 C: 解锁控制油管
单选 | 否 | 1 | GMC-96B型钢轨打磨车照明大灯采用电源为（） | B | *请在对应选项中输入内容，最少输两项，最多输十项，且必须按选项顺序输入，不得跳过 A: 12V; *请在对应选项中输入内容，最少输两项，最多输十项，且必须按选项顺序输入，不得跳过 B: 24V; *请在对应选项中输入内容，最少输两项，最多输十项，且必须按选项顺序输入，不得跳过 C: 220V
单选 | 否 | 1 | GMC-96B型钢轨打磨车作业时PLC下部屏幕又竖直长方形条闪烁黄色表示什么意思（）。 | B | *请在对应选项中输入内容，最少输两项，最多输十项，且必须按选项顺序输入，不得跳过 A: 电机角度偏转到位; *请在对应选项中输入内容，最少输两项，最多输十项，且必须按选项顺序输入，不得跳过 B: 电机角度偏转不到位; *请在对应选项中输入内容，最少输两项，最多输十项，且必须按选项顺序输入，不得跳过 C: 电机角度正常
单选 | 否 | 1 | GMC-96B型钢轨打磨车主发电机组输出电压（）、输出频率（）。 | A | *请在对应选项中输入内容，最少输两项，最多输十项，且必须按选项顺序输入，不得跳过 A: 440V、60Hz; *请在对应选项中输入内容，最少输两项，最多输十项，且必须按选项顺序输入，不得跳过 B: 380V、50Hz; *请在对应选项中输入内容，最少输两项，最多输十项，且必须按选项顺序输入，不得跳过 C: 220V、50Hz
单选 | 否 | 1 | GMC-96B型钢轨打磨车减速箱脱合齿风缸风压来源为（）。 | A | *请在对应选项中输入内容，最少输两项，最多输十项，且必须按选项顺序输入，不得跳过 A: 总风缸风压; *请在对应选项中输入内容，最少输两项，最多输十项，且必须按选项顺序输入，不得跳过 B: 列车管风压; *请在对应选项中输入内容，最少输两项，最多输十项，且必须按选项顺序输入，不得跳过 C: 制动缸风压
单选 | 否 | 1 | GMC-96B型钢轨打磨车PLC显示电机黄色带一个红色感叹号表示（）。 | C | *请在对应选项中输入内容，最少输两项，最多输十项，且必须按选项顺序输入，不得跳过 A: 电机上位，限位开关上位; *请在对应选项中输入内容，最少输两项，最多输十项，且必须按选项顺序输入，不得跳过 B: 电机上位，限位开关下位; *请在对应选项中输入内容，最少输两项，最多输十项，且必须按选项顺序输入，不得跳过 C: 电机下位，限位开关上位; *请在对应选项中输入内容，最少输两项，最多输十项，且必须按选项顺序输入，不得跳过 D: 电机下位，限位开关下位
单选 | 否 | 1 | GMC-96B型钢轨打磨车卡特发动机工作（）小时进行一次定期更换润滑油及三滤。 | B | *请在对应选项中输入内容，最少输两项，最多输十项，且必须按选项顺序输入，不得跳过 A: 250小时; *请在对应选项中输入内容，最少输两项，最多输十项，且必须按选项顺序输入，不得跳过 B: 500小时; *请在对应选项中输入内容，最少输两项，最多输十项，且必须按选项顺序输入，不得跳过 C: 200小时
单选 | 否 | 1 | GMC-96B型钢轨打磨车G1/G2/G3发动机工作（）小时进行一次定期更换润滑油及三滤。 | A | *请在对应选项中输入内容，最少输两项，最多输十项，且必须按选项顺序输入，不得跳过 A: 250小时; *请在对应选项中输入内容，最少输两项，最多输十项，且必须按选项顺序输入，不得跳过 B: 500小时; *请在对应选项中输入内容，最少输两项，最多输十项，且必须按选项顺序输入，不得跳过 C: 200小时
单选 | 否 | 1 | 2、GMC-96B型钢轨打磨车G4/G5发动机工作（）小时进行一次定期更换润滑油及三滤。 | A | *请在对应选项中输入内容，最少输两项，最多输十项，且必须按选项顺序输入，不得跳过 A: 250小时; *请在对应选项中输入内容，最少输两项，最多输十项，且必须按选项顺序输入，不得跳过 B: 500小时; *请在对应选项中输入内容，最少输两项，最多输十项，且必须按选项顺序输入，不得跳过 C: 200小时
单选 | 否 | 1 | GMC-96B型钢轨打磨车A/B/C车风源工作（）时间进行一次定期更换润滑油及滤芯。 | B | *请在对应选项中输入内容，最少输两项，最多输十项，且必须按选项顺序输入，不得跳过 A: 3个月; *请在对应选项中输入内容，最少输两项，最多输十项，且必须按选项顺序输入，不得跳过 B: 半年; *请在对应选项中输入内容，最少输两项，最多输十项，且必须按选项顺序输入，不得跳过 C: 1年
单选 | 否 | 1 | GMC-96B型钢轨打磨车分动箱工作（）时间进行一次定期更换润滑油。 | B | *请在对应选项中输入内容，最少输两项，最多输十项，且必须按选项顺序输入，不得跳过 A: 3个月; *请在对应选项中输入内容，最少输两项，最多输十项，且必须按选项顺序输入，不得跳过 B: 半年; *请在对应选项中输入内容，最少输两项，最多输十项，且必须按选项顺序输入，不得跳过 C: 1年
单选 | 否 | 1 | GMC-96B型钢轨打磨车液力传动箱每工作（）时间进行一次定期更换润滑油及每（） | C | *请在对应选项中输入内容，最少输两项，最多输十项，且必须按选项顺序输入，不得跳过 A: 1年、1年; *请在对应选项中输入内容，最少输两项，最多输十项，且必须按选项顺序输入，不得跳过 B: 2年、2年; *请在对应选项中输入内容，最少输两项，最多输十项，且必须按选项顺序输入，不得跳过 C: 2年、1年
单选 | 否 | 1 | GMC-96B型钢轨打磨车因小车位置不正确导致卸载放风，放风是指放（）位置的风。 | A | *请在对应选项中输入内容，最少输两项，最多输十项，且必须按选项顺序输入，不得跳过 A: 列车管; *请在对应选项中输入内容，最少输两项，最多输十项，且必须按选项顺序输入，不得跳过 B: 制动缸; *请在对应选项中输入内容，最少输两项，最多输十项，且必须按选项顺序输入，不得跳过 C: 总风管
单选 | 否 | 1 | GMC-96B型钢轨打磨车卡特发动机柴油滤芯有（）个滤芯组成，机油滤芯有（）滤芯组成。 | A | *请在对应选项中输入内容，最少输两项，最多输十项，且必须按选项顺序输入，不得跳过 A: 5个、3个; *请在对应选项中输入内容，最少输两项，最多输十项，且必须按选项顺序输入，不得跳过 B: 5个、4个; *请在对应选项中输入内容，最少输两项，最多输十项，且必须按选项顺序输入，不得跳过 C: 3个、5个
单选 | 否 | 1 | 干粉式灭火器指针显示（）区域代表灭火器压力正常。 | B | *请在对应选项中输入内容，最少输两项，最多输十项，且必须按选项顺序输入，不得跳过 A: 红区; *请在对应选项中输入内容，最少输两项，最多输十项，且必须按选项顺序输入，不得跳过 B: 绿区; *请在对应选项中输入内容，最少输两项，最多输十项，且必须按选项顺序输入，不得跳过 C: 黄区
单选 | 否 | 1 | GMC-96B型钢轨打磨车每节车分布有一个分配阀，分配阀由其连接的（）风压变化来控制。 | A | *请在对应选项中输入内容，最少输两项，最多输十项，且必须按选项顺序输入，不得跳过 A: 列车管; *请在对应选项中输入内容，最少输两项，最多输十项，且必须按选项顺序输入，不得跳过 B: 制动缸; *请在对应选项中输入内容，最少输两项，最多输十项，且必须按选项顺序输入，不得跳过 C: 总风管
单选 | 否 | 1 | GMC-96B型钢轨打磨车低恒速走形系统由（）个驱动马达组成。 | A | *请在对应选项中输入内容，最少输两项，最多输十项，且必须按选项顺序输入，不得跳过 A: 4个; *请在对应选项中输入内容，最少输两项，最多输十项，且必须按选项顺序输入，不得跳过 B: 2个; *请在对应选项中输入内容，最少输两项，最多输十项，且必须按选项顺序输入，不得跳过 C: 3个
单选 | 否 | 1 | GMC-96B型钢轨打磨车小车工作最小液压油压力为（） | A | *请在对应选项中输入内容，最少输两项，最多输十项，且必须按选项顺序输入，不得跳过 A: 120bar; *请在对应选项中输入内容，最少输两项，最多输十项，且必须按选项顺序输入，不得跳过 B: 220bar; *请在对应选项中输入内容，最少输两项，最多输十项，且必须按选项顺序输入，不得跳过 C: 420bar
单选 | 否 | 1 | GMC-96B型钢轨打磨车特殊单元相邻两电机角度差为（）。 | C | *请在对应选项中输入内容，最少输两项，最多输十项，且必须按选项顺序输入，不得跳过 A: 3度; *请在对应选项中输入内容，最少输两项，最多输十项，且必须按选项顺序输入，不得跳过 B: 4度; *请在对应选项中输入内容，最少输两项，最多输十项，且必须按选项顺序输入，不得跳过 C: 5度
单选 | 否 | 1 | GMC-96B型钢轨打磨车正常缓解状态下列车管风压为（）。 | C | *请在对应选项中输入内容，最少输两项，最多输十项，且必须按选项顺序输入，不得跳过 A: 0Kpa; *请在对应选项中输入内容，最少输两项，最多输十项，且必须按选项顺序输入，不得跳过 B: 260Kpa; *请在对应选项中输入内容，最少输两项，最多输十项，且必须按选项顺序输入，不得跳过 C: 500Kpa
单选 | 否 | 1 | GMC-96B型钢轨打磨车普铁单股隧道连续作业（）公里，高铁连续隧道作业（）公里对G1/G2/G3百叶窗滤棉进行一次吃扫保养。 | A | *请在对应选项中输入内容，最少输两项，最多输十项，且必须按选项顺序输入，不得跳过 A: 4、10; *请在对应选项中输入内容，最少输两项，最多输十项，且必须按选项顺序输入，不得跳过 B: 6、15; *请在对应选项中输入内容，最少输两项，最多输十项，且必须按选项顺序输入，不得跳过 C: 10、15
单选 | 否 | 1 | GMC-96B型钢轨打磨车PLC以太网由（）个网络交换机组成。 | C | *请在对应选项中输入内容，最少输两项，最多输十项，且必须按选项顺序输入，不得跳过 A: 4个; *请在对应选项中输入内容，最少输两项，最多输十项，且必须按选项顺序输入，不得跳过 B: 6个; *请在对应选项中输入内容，最少输两项，最多输十项，且必须按选项顺序输入，不得跳过 C: 8个
单选 | 否 | 1 | GMC-96B型钢轨打磨车转向架检查保养，轮对轮缘厚度不能低于（）。 | C | *请在对应选项中输入内容，最少输两项，最多输十项，且必须按选项顺序输入，不得跳过 A: 20mm; *请在对应选项中输入内容，最少输两项，最多输十项，且必须按选项顺序输入，不得跳过 B: 22mm; *请在对应选项中输入内容，最少输两项，最多输十项，且必须按选项顺序输入，不得跳过 C: 23mm
单选 | 否 | 1 | GMC-96B型钢轨打磨车车钩中心线距离轨面高度为（）。 | B | *请在对应选项中输入内容，最少输两项，最多输十项，且必须按选项顺序输入，不得跳过 A: 800±10mm; *请在对应选项中输入内容，最少输两项，最多输十项，且必须按选项顺序输入，不得跳过 B: 880±10mm; *请在对应选项中输入内容，最少输两项，最多输十项，且必须按选项顺序输入，不得跳过 C: 900±10mm
单选 | 否 | 1 | GMC-96B型钢轨打磨车MTU发动机有（）涡轮增压器。 | B | *请在对应选项中输入内容，最少输两项，最多输十项，且必须按选项顺序输入，不得跳过 A: 1个; *请在对应选项中输入内容，最少输两项，最多输十项，且必须按选项顺序输入，不得跳过 B: 2个; *请在对应选项中输入内容，最少输两项，最多输十项，且必须按选项顺序输入，不得跳过 C: 4个
单选 | 否 | 1 | GMC-96B型钢轨打磨车作业时电机显示红色，可以认为电机磨石丢失。 | A | bar: *请在对应选项中输入内容，最少输两项，最多输十项，且必须按选项顺序输入，不得跳过 A to *请在对应选项中输入内容，最少输两项，最多输十项，且必须按选项顺序输入，不得跳过 B
单选 | 否 | 1 | GMC-96B型钢轨打磨车动力包每3年更换一次液压油。 | A | bar: *请在对应选项中输入内容，最少输两项，最多输十项，且必须按选项顺序输入，不得跳过 A to *请在对应选项中输入内容，最少输两项，最多输十项，且必须按选项顺序输入，不得跳过 B
单选 | 否 | 1 | A车风源滤芯与B、C车风源滤芯型号一致。 | B | bar: *请在对应选项中输入内容，最少输两项，最多输十项，且必须按选项顺序输入，不得跳过 A to *请在对应选项中输入内容，最少输两项，最多输十项，且必须按选项顺序输入，不得跳过 B
单选 | 否 | 1 | 干粉式灭火器压力指正显示黄色区域表示灭火器压力不足。 | B | bar: *请在对应选项中输入内容，最少输两项，最多输十项，且必须按选项顺序输入，不得跳过 A to *请在对应选项中输入内容，最少输两项，最多输十项，且必须按选项顺序输入，不得跳过 B
单选 | 否 | 1 | GMC-96B型钢轨打磨车车轴齿轮箱没有润滑油过滤滤芯。 | B | bar: *请在对应选项中输入内容，最少输两项，最多输十项，且必须按选项顺序输入，不得跳过 A to *请在对应选项中输入内容，最少输两项，最多输十项，且必须按选项顺序输入，不得跳过 B
单选 | 否 | 1 | GMC-96B型钢轨打磨车分动箱、车轴齿轮箱、减速箱润滑脂加注过多会导致箱体发热。 | A | bar: *请在对应选项中输入内容，最少输两项，最多输十项，且必须按选项顺序输入，不得跳过 A to *请在对应选项中输入内容，最少输两项，最多输十项，且必须按选项顺序输入，不得跳过 B
单选 | 否 | 1 | GMC-96B型钢轨打磨车C车制动阀由分配阀和中继阀组成。 | B | bar: *请在对应选项中输入内容，最少输两项，最多输十项，且必须按选项顺序输入，不得跳过 A to *请在对应选项中输入内容，最少输两项，最多输十项，且必须按选项顺序输入，不得跳过 B
单选 | 否 | 1 | GMC-96B型钢轨打磨车分配阀由主阀和辅助阀组成 | A | bar: *请在对应选项中输入内容，最少输两项，最多输十项，且必须按选项顺序输入，不得跳过 A to *请在对应选项中输入内容，最少输两项，最多输十项，且必须按选项顺序输入，不得跳过 B
单选 | 否 | 1 | GMC-96B型钢轨打磨车制动后出现C1车单独缓解，有可能是C1车分配阀辅助阀故障导致。 | A | bar: *请在对应选项中输入内容，最少输两项，最多输十项，且必须按选项顺序输入，不得跳过 A to *请在对应选项中输入内容，最少输两项，最多输十项，且必须按选项顺序输入，不得跳过 B
单选 | 否 | 1 | GMC-96B型钢轨打磨车G1/G2/G3主发动机启动面板上发动机温度没有显示，发动机可以正常启动。 | B | bar: *请在对应选项中输入内容，最少输两项，最多输十项，且必须按选项顺序输入，不得跳过 A to *请在对应选项中输入内容，最少输两项，最多输十项，且必须按选项顺序输入，不得跳过 B
单选 | 否 | 1 | GMC-96B型钢轨打磨车进行工况合齿时无法正常合齿，可能存在的问题是风压不足。 | A | bar: *请在对应选项中输入内容，最少输两项，最多输十项，且必须按选项顺序输入，不得跳过 A to *请在对应选项中输入内容，最少输两项，最多输十项，且必须按选项顺序输入，不得跳过 B
单选 | 否 | 1 | GMC-96B型钢轨打磨车作业一键下放小车时，个别小车无法下放，可能的原因是小车气锁传感器没有感应到解锁信号导致。 | A | bar: *请在对应选项中输入内容，最少输两项，最多输十项，且必须按选项顺序输入，不得跳过 A to *请在对应选项中输入内容，最少输两项，最多输十项，且必须按选项顺序输入，不得跳过 B
单选 | 否 | 1 | GMC-96B型钢轨打磨车小车手动控制盒蘑菇头按下可以启动当节车动力包。 | B | bar: *请在对应选项中输入内容，最少输两项，最多输十项，且必须按选项顺序输入，不得跳过 A to *请在对应选项中输入内容，最少输两项，最多输十项，且必须按选项顺序输入，不得跳过 B
单选 | 否 | 1 | GMC-96B型钢轨打磨车风源润滑油正常油位标准为风源启动时油窗显示中间油位。 | A | bar: *请在对应选项中输入内容，最少输两项，最多输十项，且必须按选项顺序输入，不得跳过 A to *请在对应选项中输入内容，最少输两项，最多输十项，且必须按选项顺序输入，不得跳过 B
单选 | 否 | 1 | GMC-96B型钢轨打磨车普通单元相邻两电机角度差为2度。 | A | bar: *请在对应选项中输入内容，最少输两项，最多输十项，且必须按选项顺序输入，不得跳过 A to *请在对应选项中输入内容，最少输两项，最多输十项，且必须按选项顺序输入，不得跳过 B
单选 | 否 | 1 | GMC-96B型钢轨打磨车PLC分机C车与C车可以对换使用。 | B | bar: *请在对应选项中输入内容，最少输两项，最多输十项，且必须按选项顺序输入，不得跳过 A to *请在对应选项中输入内容，最少输两项，最多输十项，且必须按选项顺序输入，不得跳过 B
单选 | 否 | 1 | GMC-96B型钢轨打磨车（DM03）可以在运行工况下启动动力包。 | B | bar: *请在对应选项中输入内容，最少输两项，最多输十项，且必须按选项顺序输入，不得跳过 A to *请在对应选项中输入内容，最少输两项，最多输十项，且必须按选项顺序输入，不得跳过 B
单选 | 否 | 1 | GMC-96B型钢轨打磨车全车有三个“三相整流器”，分别在B1车、B2车、A车。 | A | bar: *请在对应选项中输入内容，最少输两项，最多输十项，且必须按选项顺序输入，不得跳过 A to *请在对应选项中输入内容，最少输两项，最多输十项，且必须按选项顺序输入，不得跳过 B
单选 | 否 | 1 | GMC-96B型钢轨打磨车PLC分机更换纽扣电池必须在开启PLC电源情况下进行。 | A | bar: *请在对应选项中输入内容，最少输两项，最多输十项，且必须按选项顺序输入，不得跳过 A to *请在对应选项中输入内容，最少输两项，最多输十项，且必须按选项顺序输入，不得跳过 B
单选 | 否 | 1 | GMC-96B型钢轨打磨车集尘系统离心风扇下部有大量水排出，主要因为车顶集成百叶窗无法关死导致进水。 | A | bar: *请在对应选项中输入内容，最少输两项，最多输十项，且必须按选项顺序输入，不得跳过 A to *请在对应选项中输入内容，最少输两项，最多输十项，且必须按选项顺序输入，不得跳过 B
单选 | 否 | 1 | GMC-96B型钢轨打磨车液力传动箱有两个放油口，分别是液压部放油口、机械部放油口。 | A | bar: *请在对应选项中输入内容，最少输两项，最多输十项，且必须按选项顺序输入，不得跳过 A to *请在对应选项中输入内容，最少输两项，最多输十项，且必须按选项顺序输入，不得跳过 B
单选 | 否 | 1 | GMC-96B型钢轨打磨车分动箱上安装有3个驱动泵，其中中间驱动泵是驱动卡特发动机散热风扇。 | A | bar: *请在对应选项中输入内容，最少输两项，最多输十项，且必须按选项顺序输入，不得跳过 A to *请在对应选项中输入内容，最少输两项，最多输十项，且必须按选项顺序输入，不得跳过 B
单选 | 否 | 1 | GMC-96B型钢轨打磨车A车风源无法正常工作时，可以使用B/C车风源给制动系统充风。 | A | bar: *请在对应选项中输入内容，最少输两项，最多输十项，且必须按选项顺序输入，不得跳过 A to *请在对应选项中输入内容，最少输两项，最多输十项，且必须按选项顺序输入，不得跳过 B
单选 | 否 | 1 | GMC-96B型钢轨打磨车在运行工况下方向手柄转至“前”，可以通过转动油门手轮来提升发动机转速，检查卡特发动机转速提升功能。 | A | bar: *请在对应选项中输入内容，最少输两项，最多输十项，且必须按选项顺序输入，不得跳过 A to *请在对应选项中输入内容，最少输两项，最多输十项，且必须按选项顺序输入，不得跳过 B
单选 | 否 | 1 | GMC-96B型钢轨打磨车卡特发动机出现“飞车”超速报警停机后，需要将两台卡特发动机关闭、两台卡特发动机电源关闭、APLC电源关闭，依次重启后才能重新启动卡特发动机ECM消除报警。 | A | bar: *请在对应选项中输入内容，最少输两项，最多输十项，且必须按选项顺序输入，不得跳过 A to *请在对应选项中输入内容，最少输两项，最多输十项，且必须按选项顺序输入，不得跳过 B
单选 | 否 | 1 | GMC-96B钢轨打磨车小车导向轮轮缘厚度低于（）mm时应进行更换。 | B | *请在对应选项中输入内容，最少输两项，最多输十项，且必须按选项顺序输入，不得跳过 A: 16; *请在对应选项中输入内容，最少输两项，最多输十项，且必须按选项顺序输入，不得跳过 B: 18; *请在对应选项中输入内容，最少输两项，最多输十项，且必须按选项顺序输入，不得跳过 C: 20; *请在对应选项中输入内容，最少输两项，最多输十项，且必须按选项顺序输入，不得跳过 D: 22
单选 | 否 | 1 | GMC-96B钢轨打磨车检查A 车制动缸在缓解位鞲鞴应能恢复到零位，制动位鞲鞴行程设计值（）mm。 | A | *请在对应选项中输入内容，最少输两项，最多输十项，且必须按选项顺序输入，不得跳过 A: 50～90; *请在对应选项中输入内容，最少输两项，最多输十项，且必须按选项顺序输入，不得跳过 B: 85～110; *请在对应选项中输入内容，最少输两项，最多输十项，且必须按选项顺序输入，不得跳过 C: 85～135; *请在对应选项中输入内容，最少输两项，最多输十项，且必须按选项顺序输入，不得跳过 D: 60～90
单选 | 否 | 1 | GMC-96B钢轨打磨车主发冷却水水位应在加水口以下（）cm处。 | A | *请在对应选项中输入内容，最少输两项，最多输十项，且必须按选项顺序输入，不得跳过 A: 5; *请在对应选项中输入内容，最少输两项，最多输十项，且必须按选项顺序输入，不得跳过 B: 15; *请在对应选项中输入内容，最少输两项，最多输十项，且必须按选项顺序输入，不得跳过 C: 20; *请在对应选项中输入内容，最少输两项，最多输十项，且必须按选项顺序输入，不得跳过 D: 25
单选 | 否 | 1 | GMC-96B钢轨打磨车使用的免维护电瓶（）年更换一次。 | B | *请在对应选项中输入内容，最少输两项，最多输十项，且必须按选项顺序输入，不得跳过 A: 1; *请在对应选项中输入内容，最少输两项，最多输十项，且必须按选项顺序输入，不得跳过 B: 2; *请在对应选项中输入内容，最少输两项，最多输十项，且必须按选项顺序输入，不得跳过 C: 3; *请在对应选项中输入内容，最少输两项，最多输十项，且必须按选项顺序输入，不得跳过 D: 0.5
单选 | 否 | 1 | GMC-96B钢轨打磨车换向机构应（）检查一次。 | C | *请在对应选项中输入内容，最少输两项，最多输十项，且必须按选项顺序输入，不得跳过 A: 每天; *请在对应选项中输入内容，最少输两项，最多输十项，且必须按选项顺序输入，不得跳过 B: 三天; *请在对应选项中输入内容，最少输两项，最多输十项，且必须按选项顺序输入，不得跳过 C: 每周; *请在对应选项中输入内容，最少输两项，最多输十项，且必须按选项顺序输入，不得跳过 D: 每月
单选 | 否 | 1 | GMC-96B钢轨打磨车打磨电机线间（U、V、W间）应为（A）状态。 | A | bar: *请在对应选项中输入内容，最少输两项，最多输十项，且必须按选项顺序输入，不得跳过 A to *请在对应选项中输入内容，最少输两项，最多输十项，且必须按选项顺序输入，不得跳过 B
单选 | 否 | 1 | GMC-96B钢轨打磨车打磨电机相间（U、V、W与地线间）应为（）状态。 | B | bar: *请在对应选项中输入内容，最少输两项，最多输十项，且必须按选项顺序输入，不得跳过 A to *请在对应选项中输入内容，最少输两项，最多输十项，且必须按选项顺序输入，不得跳过 B
单选 | 否 | 1 | GMC-96B钢轨打磨车提升风缸、偏转油缸、集尘防火阀门、连接杆销等润滑部位需（C）使用黄油润滑。 | C | *请在对应选项中输入内容，最少输两项，最多输十项，且必须按选项顺序输入，不得跳过 A: 每天; *请在对应选项中输入内容，最少输两项，最多输十项，且必须按选项顺序输入，不得跳过 B: 三天; *请在对应选项中输入内容，最少输两项，最多输十项，且必须按选项顺序输入，不得跳过 C: 每周; *请在对应选项中输入内容，最少输两项，最多输十项，且必须按选项顺序输入，不得跳过 D: 每月
单选 | 否 | 1 | GMC-96B钢轨打磨车网络线水晶头采用（B）接法，顺序为橙白→橙→绿白→蓝→蓝白→绿→棕白→棕。 | B | *请在对应选项中输入内容，最少输两项，最多输十项，且必须按选项顺序输入，不得跳过 A: 568A; *请在对应选项中输入内容，最少输两项，最多输十项，且必须按选项顺序输入，不得跳过 B: 568B
单选 | 否 | 1 | 观察显示屏，辅发机组电压应在385±10V，同时在送电之前保持机组空载运行（）min。 | B | *请在对应选项中输入内容，最少输两项，最多输十项，且必须按选项顺序输入，不得跳过 A: 0.5; *请在对应选项中输入内容，最少输两项，最多输十项，且必须按选项顺序输入，不得跳过 B: 2
单选 | 否 | 1 | 将自动制动阀手柄移至最小减压位，均衡风缸的减压量不应大于（）kPa。检查列车管漏泄量，1min不应超过（）kPa。 | C | *请在对应选项中输入内容，最少输两项，最多输十项，且必须按选项顺序输入，不得跳过 A: 50、5; *请在对应选项中输入内容，最少输两项，最多输十项，且必须按选项顺序输入，不得跳过 B: 50、10; *请在对应选项中输入内容，最少输两项，最多输十项，且必须按选项顺序输入，不得跳过 C: 60、10; *请在对应选项中输入内容，最少输两项，最多输十项，且必须按选项顺序输入，不得跳过 D: 60、5
单选 | 否 | 1 | 制动室内主要安装制动系统部件、电器柜、蓄电池箱，制动系统部件包括空压机、总风缸、副风缸、（）、干燥器、空气管路及阀。 | A | *请在对应选项中输入内容，最少输两项，最多输十项，且必须按选项顺序输入，不得跳过 A: 分配阀; *请在对应选项中输入内容，最少输两项，最多输十项，且必须按选项顺序输入，不得跳过 B: 中继阀; *请在对应选项中输入内容，最少输两项，最多输十项，且必须按选项顺序输入，不得跳过 C: 总风折断阀; *请在对应选项中输入内容，最少输两项，最多输十项，且必须按选项顺序输入，不得跳过 D: 自动制动阀
单选 | 否 | 1 | 电器柜QG4背后安装有总风缸风压继电器，用于动车保护,当总风压力低于（）kpa时，无法动车。 | B | *请在对应选项中输入内容，最少输两项，最多输十项，且必须按选项顺序输入，不得跳过 A: 300; *请在对应选项中输入内容，最少输两项，最多输十项，且必须按选项顺序输入，不得跳过 B: 500; *请在对应选项中输入内容，最少输两项，最多输十项，且必须按选项顺序输入，不得跳过 C: 700; *请在对应选项中输入内容，最少输两项，最多输十项，且必须按选项顺序输入，不得跳过 D: 900
判断 | 否 | 1 | GMC-96B钢轨打磨车全车+S线均为正极线，与车体接触会造成短路。 | A | bar: *请在对应选项中输入内容，最少输两项，最多输十项，且必须按选项顺序输入，不得跳过 A to *请在对应选项中输入内容，最少输两项，最多输十项，且必须按选项顺序输入，不得跳过 B
判断 | 否 | 1 | GMC-96B钢轨打磨车标定电机角度时电机在最外侧应调整“span”旋钮，在最内侧应调整“zero”旋钮。 | A | bar: *请在对应选项中输入内容，最少输两项，最多输十项，且必须按选项顺序输入，不得跳过 A to *请在对应选项中输入内容，最少输两项，最多输十项，且必须按选项顺序输入，不得跳过 B
判断 | 否 | 1 | GMC-96B钢轨打磨车在大超高曲线作业时(外轨超高≥150mm），油箱加油量的最大值不得大于油箱容积的4/5。 | A | bar: *请在对应选项中输入内容，最少输两项，最多输十项，且必须按选项顺序输入，不得跳过 A to *请在对应选项中输入内容，最少输两项，最多输十项，且必须按选项顺序输入，不得跳过 B
判断 | 否 | 1 | GMC-96B钢轨打磨车打开辅发远程时应检查电瓶电压大于22v。­ | A | bar: *请在对应选项中输入内容，最少输两项，最多输十项，且必须按选项顺序输入，不得跳过 A to *请在对应选项中输入内容，最少输两项，最多输十项，且必须按选项顺序输入，不得跳过 B
判断 | 否 | 1 | GMC-96B钢轨打磨车JZ-7自动制动阀转换位置于“客车位”。 | B | bar: *请在对应选项中输入内容，最少输两项，最多输十项，且必须按选项顺序输入，不得跳过 A to *请在对应选项中输入内容，最少输两项，最多输十项，且必须按选项顺序输入，不得跳过 B
判断 | 否 | 1 | 使用B1左或右外供电插座，QC1B电器柜上对应开关置“1”或“2”，不使用时置“0”。 使用B2左或右外供电插座，QC11B电器柜上对应开关置“1”或“2”，不使用时置“0”。 | A | bar: *请在对应选项中输入内容，最少输两项，最多输十项，且必须按选项顺序输入，不得跳过 A to *请在对应选项中输入内容，最少输两项，最多输十项，且必须按选项顺序输入，不得跳过 B
判断 | 否 | 1 | A车G4（或G5）供电，A车电器柜内接触器K128得电吸合。 | A | bar: *请在对应选项中输入内容，最少输两项，最多输十项，且必须按选项顺序输入，不得跳过 A to *请在对应选项中输入内容，最少输两项，最多输十项，且必须按选项顺序输入，不得跳过 B
判断 | 否 | 1 | 作业发动机组供电时，A车电器柜内接触器K128没得电，列车辅助交流供电网仍有电，即B1、C3及B2各间仍有电，宿营车插座没有电，作用发电机组预热没有电。 | B | bar: *请在对应选项中输入内容，最少输两项，最多输十项，且必须按选项顺序输入，不得跳过 A to *请在对应选项中输入内容，最少输两项，最多输十项，且必须按选项顺序输入，不得跳过 B
判断 | 否 | 1 | 将自动制动阀手柄移至最小减压位，均衡风缸的减压量不应大于100kPa。检查列车管漏泄量，1min不应超过10kPa。 | B | bar: *请在对应选项中输入内容，最少输两项，最多输十项，且必须按选项顺序输入，不得跳过 A to *请在对应选项中输入内容，最少输两项，最多输十项，且必须按选项顺序输入，不得跳过 B
判断 | 否 | 1 | GMC-96B钢轨打磨车附挂运行时低恒速液压合齿机构1端和2端必须均在脱开位。 | A | bar: *请在对应选项中输入内容，最少输两项，最多输十项，且必须按选项顺序输入，不得跳过 A to *请在对应选项中输入内容，最少输两项，最多输十项，且必须按选项顺序输入，不得跳过 B
判断 | 否 | 1 | GMC-96B钢轨打磨车动力包目前使用的液压油型号为HDR46. | A | bar: *请在对应选项中输入内容，最少输两项，最多输十项，且必须按选项顺序输入，不得跳过 A to *请在对应选项中输入内容，最少输两项，最多输十项，且必须按选项顺序输入，不得跳过 B
判断 | 否 | 1 | GMC-96B钢轨打磨车动工作蓄电瓶靠充电机给其充电. | B | bar: *请在对应选项中输入内容，最少输两项，最多输十项，且必须按选项顺序输入，不得跳过 A to *请在对应选项中输入内容，最少输两项，最多输十项，且必须按选项顺序输入，不得跳过 B
判断 | 否 | 1 | GMC-96B钢轨打磨车动启动蓄电瓶靠充电机给其充电. | A | bar: *请在对应选项中输入内容，最少输两项，最多输十项，且必须按选项顺序输入，不得跳过 A to *请在对应选项中输入内容，最少输两项，最多输十项，且必须按选项顺序输入，不得跳过 B
多选 | 否 | 1 | GMC96B型打磨车作业过程中需注意的线路障碍物有哪些（） | ABCD | *请在对应选项中输入内容，最少输两项，最多输十项，且必须按选项顺序输入，不得跳过 A: 探头; *请在对应选项中输入内容，最少输两项，最多输十项，且必须按选项顺序输入，不得跳过 B: 夹板; *请在对应选项中输入内容，最少输两项，最多输十项，且必须按选项顺序输入，不得跳过 C: 道口; *请在对应选项中输入内容，最少输两项，最多输十项，且必须按选项顺序输入，不得跳过 D: 老式护轨
单选 | 否 | 1 | GMC96B型打磨车作业过程中最大允许打磨角度为多少 | A | *请在对应选项中输入内容，最少输两项，最多输十项，且必须按选项顺序输入，不得跳过 A: 内侧48至外侧15; *请在对应选项中输入内容，最少输两项，最多输十项，且必须按选项顺序输入，不得跳过 B: 内侧53至外侧15; *请在对应选项中输入内容，最少输两项，最多输十项，且必须按选项顺序输入，不得跳过 C: 内侧55至外侧15; *请在对应选项中输入内容，最少输两项，最多输十项，且必须按选项顺序输入，不得跳过 D: 内侧60至外侧15
单选 | 否 | 1 | GMC96B型打磨车作业过程中粘贴式绝缘夹板的最大打磨角度是多少 | A | *请在对应选项中输入内容，最少输两项，最多输十项，且必须按选项顺序输入，不得跳过 A: 36; *请在对应选项中输入内容，最少输两项，最多输十项，且必须按选项顺序输入，不得跳过 B: 37; *请在对应选项中输入内容，最少输两项，最多输十项，且必须按选项顺序输入，不得跳过 C: 38; *请在对应选项中输入内容，最少输两项，最多输十项，且必须按选项顺序输入，不得跳过 D: 39
单选 | 否 | 1 | GMC96B型打磨车作业过程中鼓包夹板的最大打磨角度是多少 | B | *请在对应选项中输入内容，最少输两项，最多输十项，且必须按选项顺序输入，不得跳过 A: 9; *请在对应选项中输入内容，最少输两项，最多输十项，且必须按选项顺序输入，不得跳过 B: 10; *请在对应选项中输入内容，最少输两项，最多输十项，且必须按选项顺序输入，不得跳过 C: 11; *请在对应选项中输入内容，最少输两项，最多输十项，且必须按选项顺序输入，不得跳过 D: 12
单选 | 否 | 1 | GMC96B型打磨车作业过程中通过道口不打磨的安全距离为多少 | B | *请在对应选项中输入内容，最少输两项，最多输十项，且必须按选项顺序输入，不得跳过 A: 150; *请在对应选项中输入内容，最少输两项，最多输十项，且必须按选项顺序输入，不得跳过 B: 200; *请在对应选项中输入内容，最少输两项，最多输十项，且必须按选项顺序输入，不得跳过 C: 250; *请在对应选项中输入内容，最少输两项，最多输十项，且必须按选项顺序输入，不得跳过 D: 300
判断 | 否 | 1 | GMC96B型打磨车作业过程中严禁在静止状态启动打磨电机。启动打磨电机前必须确认各电机位置在高位 | A | bar: *请在对应选项中输入内容，最少输两项，最多输十项，且必须按选项顺序输入，不得跳过 A to *请在对应选项中输入内容，最少输两项，最多输十项，且必须按选项顺序输入，不得跳过 B
单选 | 否 | 1 | GMC96B型打磨车启动打磨电机前必须确认各电机位置在高位，启动时需保证打磨列车以（）km以上的速度运行 | A | *请在对应选项中输入内容，最少输两项，最多输十项，且必须按选项顺序输入，不得跳过 A: 1; *请在对应选项中输入内容，最少输两项，最多输十项，且必须按选项顺序输入，不得跳过 B: 2; *请在对应选项中输入内容，最少输两项，最多输十项，且必须按选项顺序输入，不得跳过 C: 3; *请在对应选项中输入内容，最少输两项，最多输十项，且必须按选项顺序输入，不得跳过 D: 4
判断 | 否 | 1 | GMC96B型打磨车发现异常立即紧急停止所有打磨电机，打磨电机无功率且两边没有火花溅出才可停车 | A | bar: *请在对应选项中输入内容，最少输两项，最多输十项，且必须按选项顺序输入，不得跳过 A to *请在对应选项中输入内容，最少输两项，最多输十项，且必须按选项顺序输入，不得跳过 B
判断 | 否 | 1 | GMC96B型打磨车为避免打磨列车作业起步阶段的不平顺，必须降低打磨电机功率起步 | A | bar: *请在对应选项中输入内容，最少输两项，最多输十项，且必须按选项顺序输入，不得跳过 A to *请在对应选项中输入内容，最少输两项，最多输十项，且必须按选项顺序输入，不得跳过 B
单选 | 否 | 1 | GMC96B型打磨车起步功率设置为（）A | A | *请在对应选项中输入内容，最少输两项，最多输十项，且必须按选项顺序输入，不得跳过 A: 16、25; *请在对应选项中输入内容，最少输两项，最多输十项，且必须按选项顺序输入，不得跳过 B: 16、26; *请在对应选项中输入内容，最少输两项，最多输十项，且必须按选项顺序输入，不得跳过 C: 16、27; *请在对应选项中输入内容，最少输两项，最多输十项，且必须按选项顺序输入，不得跳过 D: 16、28
单选 | 否 | 1 | GMC96B型打磨车起步功率设置为16、25A，打磨电机下放作业（）m后，再将功率调整至正常要求值 | B | *请在对应选项中输入内容，最少输两项，最多输十项，且必须按选项顺序输入，不得跳过 A: 2至4米; *请在对应选项中输入内容，最少输两项，最多输十项，且必须按选项顺序输入，不得跳过 B: 3至5米; *请在对应选项中输入内容，最少输两项，最多输十项，且必须按选项顺序输入，不得跳过 C: 3至6米; *请在对应选项中输入内容，最少输两项，最多输十项，且必须按选项顺序输入，不得跳过 D: 4至7米
单选 | 否 | 1 | GMC96B型打磨车普铁作业车速必须≥（）km/h | A | *请在对应选项中输入内容，最少输两项，最多输十项，且必须按选项顺序输入，不得跳过 A: 8; *请在对应选项中输入内容，最少输两项，最多输十项，且必须按选项顺序输入，不得跳过 B: 9; *请在对应选项中输入内容，最少输两项，最多输十项，且必须按选项顺序输入，不得跳过 C: 10; *请在对应选项中输入内容，最少输两项，最多输十项，且必须按选项顺序输入，不得跳过 D: 11
单选 | 否 | 1 | GMC96B型打磨车打磨作业接拢口重叠区域≥（）m | B | *请在对应选项中输入内容，最少输两项，最多输十项，且必须按选项顺序输入，不得跳过 A: 10; *请在对应选项中输入内容，最少输两项，最多输十项，且必须按选项顺序输入，不得跳过 B: 20; *请在对应选项中输入内容，最少输两项，最多输十项，且必须按选项顺序输入，不得跳过 C: 30; *请在对应选项中输入内容，最少输两项，最多输十项，且必须按选项顺序输入，不得跳过 D: 40
单选 | 否 | 1 | GMC96B型打磨车作业中以不超过（）km的速度通过道口 | B | *请在对应选项中输入内容，最少输两项，最多输十项，且必须按选项顺序输入，不得跳过 A: 2; *请在对应选项中输入内容，最少输两项，最多输十项，且必须按选项顺序输入，不得跳过 B: 3; *请在对应选项中输入内容，最少输两项，最多输十项，且必须按选项顺序输入，不得跳过 C: 4; *请在对应选项中输入内容，最少输两项，最多输十项，且必须按选项顺序输入，不得跳过 D: 5
单选 | 否 | 1 | GMC96B型打磨车作业开始和结束地段禁止压道口 | A | bar: *请在对应选项中输入内容，最少输两项，最多输十项，且必须按选项顺序输入，不得跳过 A to *请在对应选项中输入内容，最少输两项，最多输十项，且必须按选项顺序输入，不得跳过 B
单选 | 否 | 1 | GMC96B型打磨车作业中探头不拆除，前后（）m不打磨 | A | *请在对应选项中输入内容，最少输两项，最多输十项，且必须按选项顺序输入，不得跳过 A: 10; *请在对应选项中输入内容，最少输两项，最多输十项，且必须按选项顺序输入，不得跳过 B: 20; *请在对应选项中输入内容，最少输两项，最多输十项，且必须按选项顺序输入，不得跳过 C: 30; *请在对应选项中输入内容，最少输两项，最多输十项，且必须按选项顺序输入，不得跳过 D: 40
判断 | 否 | 1 | GMC96B型打磨车作业中探头不拆除，前后10m不打磨;电务轴温探测设备、红外记轴器（乌龟壳）未拆除，禁止打磨小车通过 | A | bar: *请在对应选项中输入内容，最少输两项，最多输十项，且必须按选项顺序输入，不得跳过 A to *请在对应选项中输入内容，最少输两项，最多输十项，且必须按选项顺序输入，不得跳过 B
判断 | 否 | 1 | GMC96B型打磨车作业中遇老式护轨未拆除禁止打磨，需确保打磨电机提升且角度归零通过 | A | bar: *请在对应选项中输入内容，最少输两项，最多输十项，且必须按选项顺序输入，不得跳过 A to *请在对应选项中输入内容，最少输两项，最多输十项，且必须按选项顺序输入，不得跳过 B
判断 | 否 | 1 | GMC96B型打磨车作业中新式护轨未拆除，禁止设置≥内侧45°的电机角度 | A | bar: *请在对应选项中输入内容，最少输两项，最多输十项，且必须按选项顺序输入，不得跳过 A to *请在对应选项中输入内容，最少输两项，最多输十项，且必须按选项顺序输入，不得跳过 B
判断 | 否 | 1 | GMC96B型打磨车作业中通过障碍物时，出现电机角度方面的异常，都须停车，下车确认 | A | bar: *请在对应选项中输入内容，最少输两项，最多输十项，且必须按选项顺序输入，不得跳过 A to *请在对应选项中输入内容，最少输两项，最多输十项，且必须按选项顺序输入，不得跳过 B
判断 | 否 | 1 | GMC96B型打磨车作业中为避免打磨小车受力不均出现掉道，减少单边作业和不对称打磨。 | A | bar: *请在对应选项中输入内容，最少输两项，最多输十项，且必须按选项顺序输入，不得跳过 A to *请在对应选项中输入内容，最少输两项，最多输十项，且必须按选项顺序输入，不得跳过 B
单选 | 否 | 1 | GMC96B型打磨车作业中禁止在隧道内停车（极特殊情况除外），在尾部远离此隧道（）m后才可停车 | C | *请在对应选项中输入内容，最少输两项，最多输十项，且必须按选项顺序输入，不得跳过 A: 30; *请在对应选项中输入内容，最少输两项，最多输十项，且必须按选项顺序输入，不得跳过 B: 40; *请在对应选项中输入内容，最少输两项，最多输十项，且必须按选项顺序输入，不得跳过 C: 50; *请在对应选项中输入内容，最少输两项，最多输十项，且必须按选项顺序输入，不得跳过 D: 60
判断 | 否 | 1 | GMC96B型打磨车作业中超过12‰的坡道，优先选择下坡作业；隧道长度低于此数值的按正常作业要求作业） | A | bar: *请在对应选项中输入内容，最少输两项，最多输十项，且必须按选项顺序输入，不得跳过 A to *请在对应选项中输入内容，最少输两项，最多输十项，且必须按选项顺序输入，不得跳过 B
判断 | 否 | 1 | GMC96B型打磨车普铁隧道打磨单线＜1km和双线＜2km的隧道，可反复多次进出隧道打磨作业 | A | bar: *请在对应选项中输入内容，最少输两项，最多输十项，且必须按选项顺序输入，不得跳过 A to *请在对应选项中输入内容，最少输两项，最多输十项，且必须按选项顺序输入，不得跳过 B
判断 | 否 | 1 | GMC96B型打磨车普铁隧道打磨单线单线≥1km和双线≥2km的隧道的隧道，每个封锁天窗只打磨一遍，分多个封锁天窗完成 | A | bar: *请在对应选项中输入内容，最少输两项，最多输十项，且必须按选项顺序输入，不得跳过 A to *请在对应选项中输入内容，最少输两项，最多输十项，且必须按选项顺序输入，不得跳过 B
判断 | 否 | 1 | GMC96B型打磨车高铁隧道打磨单线＜3km和双线＜5km的隧道，单个封锁天窗内可反复多次进出隧道打磨作业 | A | bar: *请在对应选项中输入内容，最少输两项，最多输十项，且必须按选项顺序输入，不得跳过 A to *请在对应选项中输入内容，最少输两项，最多输十项，且必须按选项顺序输入，不得跳过 B
判断 | 否 | 1 | GMC96B型打磨车高铁隧道单线≥3km和双线≥5km的隧道，合理安排施工计划，每个封锁天窗只打磨一遍，分多个封锁天窗完成 | A | bar: *请在对应选项中输入内容，最少输两项，最多输十项，且必须按选项顺序输入，不得跳过 A to *请在对应选项中输入内容，最少输两项，最多输十项，且必须按选项顺序输入，不得跳过 B
单选 | 否 | 1 | 暴雨蓝色预警信号为（）小时内降雨量将达50毫米以上，或者已达50毫米以上且降雨可能持续 | C | *请在对应选项中输入内容，最少输两项，最多输十项，且必须按选项顺序输入，不得跳过 A: 10; *请在对应选项中输入内容，最少输两项，最多输十项，且必须按选项顺序输入，不得跳过 B: 11; *请在对应选项中输入内容，最少输两项，最多输十项，且必须按选项顺序输入，不得跳过 C: 12; *请在对应选项中输入内容，最少输两项，最多输十项，且必须按选项顺序输入，不得跳过 D: 13
单选 | 否 | 1 | 暴雨黄色预警信号为（）小时内降雨量将达50毫米以上，或者已达50毫米以上且降雨可能持续 | B | *请在对应选项中输入内容，最少输两项，最多输十项，且必须按选项顺序输入，不得跳过 A: 5; *请在对应选项中输入内容，最少输两项，最多输十项，且必须按选项顺序输入，不得跳过 B: 6; *请在对应选项中输入内容，最少输两项，最多输十项，且必须按选项顺序输入，不得跳过 C: 7; *请在对应选项中输入内容，最少输两项，最多输十项，且必须按选项顺序输入，不得跳过 D: 8
单选 | 否 | 1 | 暴雨橙色预警信号为（）小时内降雨量将达50毫米以上，或者已达50毫米以上且降雨可能持续 | C | *请在对应选项中输入内容，最少输两项，最多输十项，且必须按选项顺序输入，不得跳过 A: 1; *请在对应选项中输入内容，最少输两项，最多输十项，且必须按选项顺序输入，不得跳过 B: 2; *请在对应选项中输入内容，最少输两项，最多输十项，且必须按选项顺序输入，不得跳过 C: 3; *请在对应选项中输入内容，最少输两项，最多输十项，且必须按选项顺序输入，不得跳过 D: 4
单选 | 否 | 1 | 暴雨红色预警信号为()小时内降雨量将达100毫米以上，或者已达100毫米以上且降雨可能持续 | C | *请在对应选项中输入内容，最少输两项，最多输十项，且必须按选项顺序输入，不得跳过 A: 1; *请在对应选项中输入内容，最少输两项，最多输十项，且必须按选项顺序输入，不得跳过 B: 2; *请在对应选项中输入内容，最少输两项，最多输十项，且必须按选项顺序输入，不得跳过 C: 3; *请在对应选项中输入内容，最少输两项，最多输十项，且必须按选项顺序输入，不得跳过 D: 4
多选 | 否 | 1 | 根据洪水灾害的影响，应急响应由低到高依次分为（）级、（）级、（）级、()级 | ABCD | *请在对应选项中输入内容，最少输两项，最多输十项，且必须按选项顺序输入，不得跳过 A: Ⅳ; *请在对应选项中输入内容，最少输两项，最多输十项，且必须按选项顺序输入，不得跳过 B: Ⅲ; *请在对应选项中输入内容，最少输两项，最多输十项，且必须按选项顺序输入，不得跳过 C: Ⅱ; *请在对应选项中输入内容，最少输两项，最多输十项，且必须按选项顺序输入，不得跳过 D: Ⅰ
单选 | 否 | 1 | 在规定距离内“机工联控”无法取得联系时，列车司机应采取减速措施，将速度控制在( )公里/小时左右；列车运行至看守点前( )米仍不能确认线路正常时，应将速度控制在瞭望距离内能随时停车的速度运行 | C | *请在对应选项中输入内容，最少输两项，最多输十项，且必须按选项顺序输入，不得跳过 A: 35km/h ,200m; *请在对应选项中输入内容，最少输两项，最多输十项，且必须按选项顺序输入，不得跳过 B: 35km/h ,100m; *请在对应选项中输入内容，最少输两项，最多输十项，且必须按选项顺序输入，不得跳过 C: 45km/h,200m; *请在对应选项中输入内容，最少输两项，最多输十项，且必须按选项顺序输入，不得跳过 D: 45km/h,100m
单选 | 否 | 1 | 高速铁路“机工联控”应在距离防洪看守点前（ ）完成。 | D | *请在对应选项中输入内容，最少输两项，最多输十项，且必须按选项顺序输入，不得跳过 A: 800米; *请在对应选项中输入内容，最少输两项，最多输十项，且必须按选项顺序输入，不得跳过 B: 1公里; *请在对应选项中输入内容，最少输两项，最多输十项，且必须按选项顺序输入，不得跳过 C: 5公里; *请在对应选项中输入内容，最少输两项，最多输十项，且必须按选项顺序输入，不得跳过 D: 10公里
单选 | 否 | 1 | 防洪橙色区间。是指在出现防洪标准以内降雨、洪水情况或其他地质因素影响下，（ ）的区间 | B | *请在对应选项中输入内容，最少输两项，最多输十项，且必须按选项顺序输入，不得跳过 A: 发生灾害的风险很大，对行车安全威胁较大的; *请在对应选项中输入内容，最少输两项，最多输十项，且必须按选项顺序输入，不得跳过 B: 有发生影响行车安全灾害的风险的; *请在对应选项中输入内容，最少输两项，最多输十项，且必须按选项顺序输入，不得跳过 C: 一般不易发生影响行车安全的灾害的
单选 | 否 | 1 | 当洪水已漫到路肩时，列车应以不超过( )km／h的速度运行，并报告车站值班员（列车调度员） | C | *请在对应选项中输入内容，最少输两项，最多输十项，且必须按选项顺序输入，不得跳过 A: 5km/h; *请在对应选项中输入内容，最少输两项，最多输十项，且必须按选项顺序输入，不得跳过 B: 15km/h; *请在对应选项中输入内容，最少输两项，最多输十项，且必须按选项顺序输入，不得跳过 C: 20km/h; *请在对应选项中输入内容，最少输两项，最多输十项，且必须按选项顺序输入，不得跳过 D: 45km/h,100m
单选 | 否 | 1 | 列车运行中，机车乘务人员要加强车机联控和与Ⅰ级防洪地点看守人员的联控，列车（ ）次呼叫无应答，应采取减速或停车措施 | C | *请在对应选项中输入内容，最少输两项，最多输十项，且必须按选项顺序输入，不得跳过 A: 1; *请在对应选项中输入内容，最少输两项，最多输十项，且必须按选项顺序输入，不得跳过 B: 2; *请在对应选项中输入内容，最少输两项，最多输十项，且必须按选项顺序输入，不得跳过 C: 3; *请在对应选项中输入内容，最少输两项，最多输十项，且必须按选项顺序输入，不得跳过 D: 4
单选 | 否 | 1 | 当降雨量达到“封锁”警戒值时，车站值班员接到工务段雨量员电话通知后，立即将发往关系区间的列车扣停在站内，同时使用列车无线调度通信设备通知已进入区间的列车司机：“××次司机，因雨情限速( )运行至前方站”，司机复诵并按限速要求运行。 | A | *请在对应选项中输入内容，最少输两项，最多输十项，且必须按选项顺序输入，不得跳过 A: 20km/h; *请在对应选项中输入内容，最少输两项，最多输十项，且必须按选项顺序输入，不得跳过 B: 25km/h; *请在对应选项中输入内容，最少输两项，最多输十项，且必须按选项顺序输入，不得跳过 C: 35km/h; *请在对应选项中输入内容，最少输两项，最多输十项，且必须按选项顺序输入，不得跳过 D: 45km/h
单选 | 否 | 1 | 集团公司管内汛期为每年( )至( ) | A | *请在对应选项中输入内容，最少输两项，最多输十项，且必须按选项顺序输入，不得跳过 A: 2020/4/1至2020/10/15; *请在对应选项中输入内容，最少输两项，最多输十项，且必须按选项顺序输入，不得跳过 B: 2020/4/1至2020/10/16; *请在对应选项中输入内容，最少输两项，最多输十项，且必须按选项顺序输入，不得跳过 C: 2020/4/1至2020/10/17; *请在对应选项中输入内容，最少输两项，最多输十项，且必须按选项顺序输入，不得跳过 D: 2020/4/1至2020/10/18
多选 | 否 | 1 | “三违”是指“( )、( )和( )” | ABC | *请在对应选项中输入内容，最少输两项，最多输十项，且必须按选项顺序输入，不得跳过 A: 违章指挥; *请在对应选项中输入内容，最少输两项，最多输十项，且必须按选项顺序输入，不得跳过 B: 违规作业; *请在对应选项中输入内容，最少输两项，最多输十项，且必须按选项顺序输入，不得跳过 C: 违反劳动纪律
多选 | 否 | 1 | “四不伤害”是指“（ ）、（）和（）、（） | ABCD | *请在对应选项中输入内容，最少输两项，最多输十项，且必须按选项顺序输入，不得跳过 A: 不伤害自己; *请在对应选项中输入内容，最少输两项，最多输十项，且必须按选项顺序输入，不得跳过 B: 不伤害别人; *请在对应选项中输入内容，最少输两项，最多输十项，且必须按选项顺序输入，不得跳过 C: 不被别人伤害; *请在对应选项中输入内容，最少输两项，最多输十项，且必须按选项顺序输入，不得跳过 D: 不让他人受伤害
单选 | 否 | 1 | 穿越正线调车作业时，距进站信号机或站界标（ ）m前必须一度停车 | B | *请在对应选项中输入内容，最少输两项，最多输十项，且必须按选项顺序输入，不得跳过 A: 20; *请在对应选项中输入内容，最少输两项，最多输十项，且必须按选项顺序输入，不得跳过 B: 30; *请在对应选项中输入内容，最少输两项，最多输十项，且必须按选项顺序输入，不得跳过 C: 40; *请在对应选项中输入内容，最少输两项，最多输十项，且必须按选项顺序输入，不得跳过 D: 50
单选 | 否 | 1 | 自轮运转特种设备在站内停车或转线待开时，距出站信号机须预留不少于( )m的安全距离 | D | *请在对应选项中输入内容，最少输两项，最多输十项，且必须按选项顺序输入，不得跳过 A: 20; *请在对应选项中输入内容，最少输两项，最多输十项，且必须按选项顺序输入，不得跳过 B: 30; *请在对应选项中输入内容，最少输两项，最多输十项，且必须按选项顺序输入，不得跳过 C: 40; *请在对应选项中输入内容，最少输两项，最多输十项，且必须按选项顺序输入，不得跳过 D: 50
单选 | 否 | 1 | 大型养路机械在封锁区间独自运行时，续行间隔不得少于（ ）m，续行速度不得超过（ ）km/h | A | *请在对应选项中输入内容，最少输两项，最多输十项，且必须按选项顺序输入，不得跳过 A: 300、40; *请在对应选项中输入内容，最少输两项，最多输十项，且必须按选项顺序输入，不得跳过 B: 300、45; *请在对应选项中输入内容，最少输两项，最多输十项，且必须按选项顺序输入，不得跳过 C: 400、50; *请在对应选项中输入内容，最少输两项，最多输十项，且必须按选项顺序输入，不得跳过 D: 400、45
单选 | 否 | 1 | 遇天气恶劣，信号机显示距离不足( )m时，司机须立即报告列车调度员或车站值班员 | B | *请在对应选项中输入内容，最少输两项，最多输十项，且必须按选项顺序输入，不得跳过 A: 100; *请在对应选项中输入内容，最少输两项，最多输十项，且必须按选项顺序输入，不得跳过 B: 200; *请在对应选项中输入内容，最少输两项，最多输十项，且必须按选项顺序输入，不得跳过 C: 300; *请在对应选项中输入内容，最少输两项，最多输十项，且必须按选项顺序输入，不得跳过 D: 400
单选 | 否 | 1 | 各机械车按规定排列顺序解体作业时，必须保持不小于( ) m的安全间距 | A | *请在对应选项中输入内容，最少输两项，最多输十项，且必须按选项顺序输入，不得跳过 A: 10; *请在对应选项中输入内容，最少输两项，最多输十项，且必须按选项顺序输入，不得跳过 B: 20; *请在对应选项中输入内容，最少输两项，最多输十项，且必须按选项顺序输入，不得跳过 C: 30; *请在对应选项中输入内容，最少输两项，最多输十项，且必须按选项顺序输入，不得跳过 D: 40
判断 | 否 | 1 | 列车运行时，押车人员一律在驾驶室内并要关好车门，身体不得探出车外。一旦发现走行系统有异常或制动缓解不良时，应立即用无线通信设备通知押车负责人，以便采取应急措施 | A | bar: *请在对应选项中输入内容，最少输两项，最多输十项，且必须按选项顺序输入，不得跳过 A to *请在对应选项中输入内容，最少输两项，最多输十项，且必须按选项顺序输入，不得跳过 B
判断 | 否 | 1 | 到达作业地点，在放下工作装置并开始作业前，应关闭GYK大机防溜功能，作业结束并收起工作装置后，应及时开启GYK大机防溜功能。 | A | bar: *请在对应选项中输入内容，最少输两项，最多输十项，且必须按选项顺序输入，不得跳过 A to *请在对应选项中输入内容，最少输两项，最多输十项，且必须按选项顺序输入，不得跳过 B
判断 | 否 | 1 | 向封锁区间开行施工路用列车时，列车进入封锁区间的行车凭证为调度命令。该命令中应包括列车车次、停车地点、到达车站的时刻等有关事项 | A | bar: *请在对应选项中输入内容，最少输两项，最多输十项，且必须按选项顺序输入，不得跳过 A to *请在对应选项中输入内容，最少输两项，最多输十项，且必须按选项顺序输入，不得跳过 B
判断 | 否 | 1 | 要道时，一律实行出路要出路，进路要进路。进路在出路的延长线上时，传达计划应事先布置清楚，仍只要出路 | A | bar: *请在对应选项中输入内容，最少输两项，最多输十项，且必须按选项顺序输入，不得跳过 A to *请在对应选项中输入内容，最少输两项，最多输十项，且必须按选项顺序输入，不得跳过 B
判断 | 否 | 1 | 在长大下坡道行驶时，应适时使用制动机，防止超速，不得关闭发动机，不得空挡运行 | A | bar: *请在对应选项中输入内容，最少输两项，最多输十项，且必须按选项顺序输入，不得跳过 A to *请在对应选项中输入内容，最少输两项，最多输十项，且必须按选项顺序输入，不得跳过 B
判断 | 否 | 1 | 自轮运转特种设备配备的铁鞋执行定置管理，存放于车上铁鞋箱或驾驶室内指定处所，其他位置严禁存放铁鞋 | A | bar: *请在对应选项中输入内容，最少输两项，最多输十项，且必须按选项顺序输入，不得跳过 A to *请在对应选项中输入内容，最少输两项，最多输十项，且必须按选项顺序输入，不得跳过 B
判断 | 否 | 1 | 列车运行在GSM-R区段，在发生铁路交通事故或危及行车安全等情况下，需要紧急呼叫列车调度员（车站值班员）时，允许司机按下“紧急呼叫”键使用CIR设备“299”铁路紧急呼叫功能 | A | bar: *请在对应选项中输入内容，最少输两项，最多输十项，且必须按选项顺序输入，不得跳过 A to *请在对应选项中输入内容，最少输两项，最多输十项，且必须按选项顺序输入，不得跳过 B