## Sheet1
*请在此列选择题目类型 | *随机出题时是否必然出现(建议选择"否") | *请在此列输入每道题的对应分数(目前仅支持整数分) | *请在此列填写试题内容 | *请填写正确选项编号 | *请在对应选项中输入内容，最少输两项，最多输十项，且必须按选项顺序输入，不得跳过
类型 | 必选 | 分数 | 试题内容 | 正确答案 | A | B | C | D | E | F | G | H | I | J
判断 | 否 | 5 | 线路设备大修施工必须认真贯彻执行“安全第一、预防为主”的方针，严格执行各项施工作业标准，科学组织施工，确保施工安全、质量和进度。 | A | bar: *请在对应选项中输入内容，最少输两项，最多输十项，且必须按选项顺序输入，不得跳过 A to *请在对应选项中输入内容，最少输两项，最多输十项，且必须按选项顺序输入，不得跳过 B
判断 | 否 | 5 | 巡查养护制是施工现场应设置巡养人员，对施工地段进行巡查和养护，发现并及时消除危及行车安全的处所。 | A | bar: *请在对应选项中输入内容，最少输两项，最多输十项，且必须按选项顺序输入，不得跳过 A to *请在对应选项中输入内容，最少输两项，最多输十项，且必须按选项顺序输入，不得跳过 B
判断 | 否 | 5 | 岗前培训制度——职工上岗前必须经过安全教育和技能培训，经考试考核合格，并取得岗位培训合格证书后，方可上岗。 | A | bar: *请在对应选项中输入内容，最少输两项，最多输十项，且必须按选项顺序输入，不得跳过 A to *请在对应选项中输入内容，最少输两项，最多输十项，且必须按选项顺序输入，不得跳过 B
判断 | 否 | 5 | 无缝道岔不应设在路桥过渡段上，宜设在路隧、路涵过渡段上。 | B | bar: *请在对应选项中输入内容，最少输两项，最多输十项，且必须按选项顺序输入，不得跳过 A to *请在对应选项中输入内容，最少输两项，最多输十项，且必须按选项顺序输入，不得跳过 B
判断 | 否 | 5 | 无缝线路的锁定轨温必须准确、均匀，实际锁定轨温不在设计锁定轨温范围以内，必须做好放散或调整工作。 | A | bar: *请在对应选项中输入内容，最少输两项，最多输十项，且必须按选项顺序输入，不得跳过 A to *请在对应选项中输入内容，最少输两项，最多输十项，且必须按选项顺序输入，不得跳过 B
判断 | 否 | 5 | 无缝线路夏季发现线路轨向严重不良，碎弯多现象，可暂时不做放散或调整工作。 | B | bar: *请在对应选项中输入内容，最少输两项，最多输十项，且必须按选项顺序输入，不得跳过 A to *请在对应选项中输入内容，最少输两项，最多输十项，且必须按选项顺序输入，不得跳过 B
判断 | 否 | 5 | 无缝线路应力放散或调整后，应按作业轨温及时修改有关技术资料和位移观测标记。 | B | bar: *请在对应选项中输入内容，最少输两项，最多输十项，且必须按选项顺序输入，不得跳过 A to *请在对应选项中输入内容，最少输两项，最多输十项，且必须按选项顺序输入，不得跳过 B
判断 | 否 | 5 | 现场防护员在防护时，除掌握驻站联络员通报信息外，应以瞭望防护为主；如联系中断，现场防护员应立即通知作业负责人停止作业，必要时将线路恢复到准许放行列车的状态。 | A | bar: *请在对应选项中输入内容，最少输两项，最多输十项，且必须按选项顺序输入，不得跳过 A to *请在对应选项中输入内容，最少输两项，最多输十项，且必须按选项顺序输入，不得跳过 B
判断 | 否 | 5 | 现场防护员下达设置或撤除防护、开始或停止作业、下道避车等命令。 | B | bar: *请在对应选项中输入内容，最少输两项，最多输十项，且必须按选项顺序输入，不得跳过 A to *请在对应选项中输入内容，最少输两项，最多输十项，且必须按选项顺序输入，不得跳过 B
判断 | 否 | 5 | 在道岔上进行大型养路机械施工时，如延长移动停车信号牌（灯）防护距离后占用其他道岔时，相关道岔不需设置防护。 | B | bar: *请在对应选项中输入内容，最少输两项，最多输十项，且必须按选项顺序输入，不得跳过 A to *请在对应选项中输入内容，最少输两项，最多输十项，且必须按选项顺序输入，不得跳过 B
判断 | 否 | 5 | 作业中如出现轨向、高低不良，起道、拨道省力，枕端道砟离缝等胀轨迹象时，必须停止作业，并及时采取防胀措施。 | A | bar: *请在对应选项中输入内容，最少输两项，最多输十项，且必须按选项顺序输入，不得跳过 A to *请在对应选项中输入内容，最少输两项，最多输十项，且必须按选项顺序输入，不得跳过 B
判断 | 否 | 5 | 无论作业中或作业后，发现线路轨向不良，用10 m弦测量两股钢轨的轨向偏差，当平均值达到12 mm时，必须设置移动减速信号。 | B | bar: *请在对应选项中输入内容，最少输两项，最多输十项，且必须按选项顺序输入，不得跳过 A to *请在对应选项中输入内容，最少输两项，最多输十项，且必须按选项顺序输入，不得跳过 B
判断 | 否 | 5 | 工务等部门巡查、看守人员发现江河水位陡涨线桥情况不明、危及行车安全的险情时，应按照“先防护、后处理”的原则，拦停列车、设置防护，并立即向车站值班员（列车调度员）报告险情。 | A | bar: *请在对应选项中输入内容，最少输两项，最多输十项，且必须按选项顺序输入，不得跳过 A to *请在对应选项中输入内容，最少输两项，最多输十项，且必须按选项顺序输入，不得跳过 B
判断 | 否 | 5 | 驻调度所（驻站）联络员和现场防护员应由指定的、经过考试合格的人员担任，持证上岗。 | A | bar: *请在对应选项中输入内容，最少输两项，最多输十项，且必须按选项顺序输入，不得跳过 A to *请在对应选项中输入内容，最少输两项，最多输十项，且必须按选项顺序输入，不得跳过 B
判断 | 否 | 5 | 设置排水设施的出口时，应保证将排水引排至路基以外，并防止水流冲刷路基。地面排水设施的沟底纵坡一般不应小于2‰，地表平坦或反坡排水地段，在困难情况下可减少至1‰。 | A | bar: *请在对应选项中输入内容，最少输两项，最多输十项，且必须按选项顺序输入，不得跳过 A to *请在对应选项中输入内容，最少输两项，最多输十项，且必须按选项顺序输入，不得跳过 B
判断 | 否 | 5 | 对于驻地转移、临时停放、长期封存的大型养路机械，应定期进行针对性检查保养。 | A | bar: *请在对应选项中输入内容，最少输两项，最多输十项，且必须按选项顺序输入，不得跳过 A to *请在对应选项中输入内容，最少输两项，最多输十项，且必须按选项顺序输入，不得跳过 B
判断 | 否 | 5 | 大型养路机械在转移驻地前、后，大型养路机械均应进行一次日常检查保养。 | B | bar: *请在对应选项中输入内容，最少输两项，最多输十项，且必须按选项顺序输入，不得跳过 A to *请在对应选项中输入内容，最少输两项，最多输十项，且必须按选项顺序输入，不得跳过 B
判断 | 否 | 5 | 大型养路机械根据需要可溜放和通过驼峰。 | B | bar: *请在对应选项中输入内容，最少输两项，最多输十项，且必须按选项顺序输入，不得跳过 A to *请在对应选项中输入内容，最少输两项，最多输十项，且必须按选项顺序输入，不得跳过 B
判断 | 否 | 5 | 列车运行时，押车人员一律在驾驶室内并关好车门，身体可探出车外方便瞭望。一旦发现走行系统有异常或制动缓解不良时，应立即用无线通信设备通知押车负责人，以便采取应急措施。 | B | bar: *请在对应选项中输入内容，最少输两项，最多输十项，且必须按选项顺序输入，不得跳过 A to *请在对应选项中输入内容，最少输两项，最多输十项，且必须按选项顺序输入，不得跳过 B
判断 | 否 | 5 | 押车人员在列车临时停留间隙严禁离开车组。 | A | bar: *请在对应选项中输入内容，最少输两项，最多输十项，且必须按选项顺序输入，不得跳过 A to *请在对应选项中输入内容，最少输两项，最多输十项，且必须按选项顺序输入，不得跳过 B
判断 | 否 | 5 | 施工路用列车进入高速铁路运行必须装备列车运行监控装置或轨道车运行控制设备、机车综合无线通信设备，未装设或设备故障的禁止进入高速铁路运行。 | A | bar: *请在对应选项中输入内容，最少输两项，最多输十项，且必须按选项顺序输入，不得跳过 A to *请在对应选项中输入内容，最少输两项，最多输十项，且必须按选项顺序输入，不得跳过 B
判断 | 否 | 5 | 当洪水已漫到路肩时，列车应以不超过20km／h的速度运行，并报告车站值班员（列车调度员），车站值班员（列车调度员）接到报告后应扣停后续列车、不再向区间放行后续列车。 | A | bar: *请在对应选项中输入内容，最少输两项，最多输十项，且必须按选项顺序输入，不得跳过 A to *请在对应选项中输入内容，最少输两项，最多输十项，且必须按选项顺序输入，不得跳过 B
判断 | 否 | 5 | 既有轨道平车不得在高速铁路使用。平车在高速铁路上运行时，严禁乘坐人员。 | A | bar: *请在对应选项中输入内容，最少输两项，最多输十项，且必须按选项顺序输入，不得跳过 A to *请在对应选项中输入内容，最少输两项，最多输十项，且必须按选项顺序输入，不得跳过 B
判断 | 否 | 5 | 严禁轨道车利用运行时分在区间进行装卸作业。 | A | bar: *请在对应选项中输入内容，最少输两项，最多输十项，且必须按选项顺序输入，不得跳过 A to *请在对应选项中输入内容，最少输两项，最多输十项，且必须按选项顺序输入，不得跳过 B
判断 | 否 | 5 | 轨道车在区间任何坡度的线路上，不得无动力停留，双机或多机编组停留时，可以熄火本务轨道车发动机。 | B | bar: *请在对应选项中输入内容，最少输两项，最多输十项，且必须按选项顺序输入，不得跳过 A to *请在对应选项中输入内容，最少输两项，最多输十项，且必须按选项顺序输入，不得跳过 B
判断 | 否 | 5 | （ ）：在每次开工前、施工中和线路开通前，施工负责人应组织有关人员分别按分工地段对施工准备、施工作业方法、线路设备状态和线路开通条件进行检查。 | B | *请在对应选项中输入内容，最少输两项，最多输十项，且必须按选项顺序输入，不得跳过 A: 轨温三测制; *请在对应选项中输入内容，最少输两项，最多输十项，且必须按选项顺序输入，不得跳过 B: 施工三检制; *请在对应选项中输入内容，最少输两项，最多输十项，且必须按选项顺序输入，不得跳过 C: 安全检查分析制
判断 | 否 | 5 | 温度应力式无缝线路，一般由固定区、（ ）、缓冲区三部分构成。 | A | *请在对应选项中输入内容，最少输两项，最多输十项，且必须按选项顺序输入，不得跳过 A: 伸缩区; *请在对应选项中输入内容，最少输两项，最多输十项，且必须按选项顺序输入，不得跳过 B: 延长区; *请在对应选项中输入内容，最少输两项，最多输十项，且必须按选项顺序输入，不得跳过 C: 调整区
判断 | 否 | 5 | 温度应力式无缝线路，固定区长度不得短于（ ）m。 | A | *请在对应选项中输入内容，最少输两项，最多输十项，且必须按选项顺序输入，不得跳过 A: 50; *请在对应选项中输入内容，最少输两项，最多输十项，且必须按选项顺序输入，不得跳过 B: 80; *请在对应选项中输入内容，最少输两项，最多输十项，且必须按选项顺序输入，不得跳过 C: 100
判断 | 否 | 5 | 温度应力式无缝线路的伸缩区长度应根据年轨温差幅值、道床纵向阻力、 钢轨接头阻力等参数计算确定，一般为（ ）m。 | C | *请在对应选项中输入内容，最少输两项，最多输十项，且必须按选项顺序输入，不得跳过 A: 30～80; *请在对应选项中输入内容，最少输两项，最多输十项，且必须按选项顺序输入，不得跳过 B: 50～100; *请在对应选项中输入内容，最少输两项，最多输十项，且必须按选项顺序输入，不得跳过 C: 70～120
判断 | 否 | 5 | 温度应力式无缝线路的缓冲区钢轨接头必须使用不低于（ ）级的螺栓，螺栓扭矩应保持700～1100N•m。 | C | *请在对应选项中输入内容，最少输两项，最多输十项，且必须按选项顺序输入，不得跳过 A: 8.8; *请在对应选项中输入内容，最少输两项，最多输十项，且必须按选项顺序输入，不得跳过 B: 9.8; *请在对应选项中输入内容，最少输两项，最多输十项，且必须按选项顺序输入，不得跳过 C: 10.9
判断 | 否 | 5 | 无缝道岔应在设计锁定轨温范围内锁定，且与相邻单元轨节间的锁定轨温差不应大于（ ）℃。 | A | *请在对应选项中输入内容，最少输两项，最多输十项，且必须按选项顺序输入，不得跳过 A: 5; *请在对应选项中输入内容，最少输两项，最多输十项，且必须按选项顺序输入，不得跳过 B: 10; *请在对应选项中输入内容，最少输两项，最多输十项，且必须按选项顺序输入，不得跳过 C: 15
单选 | 否 | 5 | 无缝道岔必须设在（ ） | A | *请在对应选项中输入内容，最少输两项，最多输十项，且必须按选项顺序输入，不得跳过 A: 固定区; *请在对应选项中输入内容，最少输两项，最多输十项，且必须按选项顺序输入，不得跳过 B: 伸缩区; *请在对应选项中输入内容，最少输两项，最多输十项，且必须按选项顺序输入，不得跳过 C: 缓冲区
单选 | 否 | 5 | 跨区间无缝线路、区间无缝线路按单元轨节等距离设置位移观测桩，且桩间距离不宜大于（ ）m。 | B | *请在对应选项中输入内容，最少输两项，最多输十项，且必须按选项顺序输入，不得跳过 A: 400; *请在对应选项中输入内容，最少输两项，最多输十项，且必须按选项顺序输入，不得跳过 B: 500; *请在对应选项中输入内容，最少输两项，最多输十项，且必须按选项顺序输入，不得跳过 C: 600
单选 | 否 | 5 | 发现胀轨跑道时必须立即拦停列车，尽快采取措施，恢复线路，首列放行列车速度不超过（ ）km/h，并派专人看守、整修线路，逐步提高行车速度。 | A | *请在对应选项中输入内容，最少输两项，最多输十项，且必须按选项顺序输入，不得跳过 A: 15; *请在对应选项中输入内容，最少输两项，最多输十项，且必须按选项顺序输入，不得跳过 B: 20; *请在对应选项中输入内容，最少输两项，最多输十项，且必须按选项顺序输入，不得跳过 C: 25
单选 | 否 | 5 | 无缝线路应力放散或调整后，应按（ ）及时修改有关技术资料和位移观测标记。 | C | *请在对应选项中输入内容，最少输两项，最多输十项，且必须按选项顺序输入，不得跳过 A: 设计轨温; *请在对应选项中输入内容，最少输两项，最多输十项，且必须按选项顺序输入，不得跳过 B: 铺设轨温; *请在对应选项中输入内容，最少输两项，最多输十项，且必须按选项顺序输入，不得跳过 C: 实际锁定轨温
单选 | 否 | 5 | 正线钢轨大修应采用（ ）kg/m及以上钢轨无缝线路。 | B | *请在对应选项中输入内容，最少输两项，最多输十项，且必须按选项顺序输入，不得跳过 A: 50; *请在对应选项中输入内容，最少输两项，最多输十项，且必须按选项顺序输入，不得跳过 B: 60; *请在对应选项中输入内容，最少输两项，最多输十项，且必须按选项顺序输入，不得跳过 C: 75
单选 | 否 | 5 | 温度应力式无缝线路，缓冲区钢轨绝缘接头轨缝不得小于( ) mm。 | A | *请在对应选项中输入内容，最少输两项，最多输十项，且必须按选项顺序输入，不得跳过 A: 6; *请在对应选项中输入内容，最少输两项，最多输十项，且必须按选项顺序输入，不得跳过 B: 8; *请在对应选项中输入内容，最少输两项，最多输十项，且必须按选项顺序输入，不得跳过 C: 10
单选 | 否 | 5 | 无缝线路的锁定轨温必须准确、均匀，相邻单元轨节之间的锁定轨温之差大于( )℃，必须做好放散或调整工作。 | B | *请在对应选项中输入内容，最少输两项，最多输十项，且必须按选项顺序输入，不得跳过 A: 3; *请在对应选项中输入内容，最少输两项，最多输十项，且必须按选项顺序输入，不得跳过 B: 5; *请在对应选项中输入内容，最少输两项，最多输十项，且必须按选项顺序输入，不得跳过 C: 10
单选 | 否 | 5 | 无缝线路的锁定轨温必须准确、均匀，同一区间内单元轨节的最高与最低锁定轨温之差大于( )℃，必须做好放散或调整工作。 | C | *请在对应选项中输入内容，最少输两项，最多输十项，且必须按选项顺序输入，不得跳过 A: 5; *请在对应选项中输入内容，最少输两项，最多输十项，且必须按选项顺序输入，不得跳过 B: 8; *请在对应选项中输入内容，最少输两项，最多输十项，且必须按选项顺序输入，不得跳过 C: 10
单选 | 否 | 5 | 无缝线路的锁定轨温必须准确、均匀，左右股钢轨锁定轨温之差，允许速度160km/h及以下线路大于( )℃，允许速度160km/h以上线路大于( ) ℃，必须做好放散或调整工作。 | A | *请在对应选项中输入内容，最少输两项，最多输十项，且必须按选项顺序输入，不得跳过 A: 5、3; *请在对应选项中输入内容，最少输两项，最多输十项，且必须按选项顺序输入，不得跳过 B: 8、5; *请在对应选项中输入内容，最少输两项，最多输十项，且必须按选项顺序输入，不得跳过 C: 8、3
单选 | 否 | 5 | 无缝线路的锁定轨温必须准确、均匀，无缝道岔限位器顶死或两股尖轨相错量超过( )mm，，必须做好放散或调整工作。 | C | *请在对应选项中输入内容，最少输两项，最多输十项，且必须按选项顺序输入，不得跳过 A: 10; *请在对应选项中输入内容，最少输两项，最多输十项，且必须按选项顺序输入，不得跳过 B: 15; *请在对应选项中输入内容，最少输两项，最多输十项，且必须按选项顺序输入，不得跳过 C: 20
单选 | 否 | 5 | 无缝线路作业时，当轨温在实际锁定轨温减( ) ℃以下时，禁止在伸缩区和缓冲区进行维修作业。 | B | *请在对应选项中输入内容，最少输两项，最多输十项，且必须按选项顺序输入，不得跳过 A: 15; *请在对应选项中输入内容，最少输两项，最多输十项，且必须按选项顺序输入，不得跳过 B: 20; *请在对应选项中输入内容，最少输两项，最多输十项，且必须按选项顺序输入，不得跳过 C: 30
单选 | 否 | 5 | 在跨区间无缝线路上的无缝道岔尖轨及其前方25 m范围内进行影响线路稳定的作业时，作业轨温范围为实际锁定轨温( )℃。 | A | *请在对应选项中输入内容，最少输两项，最多输十项，且必须按选项顺序输入，不得跳过 A: ±10; *请在对应选项中输入内容，最少输两项，最多输十项，且必须按选项顺序输入，不得跳过 B: -5、+15; *请在对应选项中输入内容，最少输两项，最多输十项，且必须按选项顺序输入，不得跳过 C: +20
单选 | 否 | 5 | 无缝线路应力放散前，应在单元轨拉伸端及每隔( )m左右设一位移观测点以观测钢轨纵向位移量，及时排除影响放散的障碍，单元轨两端、中部各设置1处轨温观测点。 | B | *请在对应选项中输入内容，最少输两项，最多输十项，且必须按选项顺序输入，不得跳过 A: 50; *请在对应选项中输入内容，最少输两项，最多输十项，且必须按选项顺序输入，不得跳过 B: 100; *请在对应选项中输入内容，最少输两项，最多输十项，且必须按选项顺序输入，不得跳过 C: 500
单选 | 否 | 5 | 无缝线路应力放散时，各位移观测点的钢轨位移应达到标记处，容许偏差为 ( )mm。锁定轨温应准确。 | A | *请在对应选项中输入内容，最少输两项，最多输十项，且必须按选项顺序输入，不得跳过 A: ±1; *请在对应选项中输入内容，最少输两项，最多输十项，且必须按选项顺序输入，不得跳过 B: ±2; *请在对应选项中输入内容，最少输两项，最多输十项，且必须按选项顺序输入，不得跳过 C: ±3
单选 | 否 | 5 | 无论作业中或作业后，发现线路轨向不良，用10 m弦测量两股钢轨的轨向偏差，当轨向偏差平均值达到( )mm，必须立即设置停车信号防护，及时通知车站，并采取钢轨降温、切割等紧急措施，消除故障后放行列车。 | B | *请在对应选项中输入内容，最少输两项，最多输十项，且必须按选项顺序输入，不得跳过 A: 10; *请在对应选项中输入内容，最少输两项，最多输十项，且必须按选项顺序输入，不得跳过 B: 12; *请在对应选项中输入内容，最少输两项，最多输十项，且必须按选项顺序输入，不得跳过 C: 15
单选 | 否 | 5 | 机械段应定期对机组人员进行相关专业知识培训。每个机组应每( )进行一次故障应急处置实作演练。 | A | *请在对应选项中输入内容，最少输两项，最多输十项，且必须按选项顺序输入，不得跳过 A: 月; *请在对应选项中输入内容，最少输两项，最多输十项，且必须按选项顺序输入，不得跳过 B: 季度; *请在对应选项中输入内容，最少输两项，最多输十项，且必须按选项顺序输入，不得跳过 C: 半年
单选 | 否 | 5 | 在不得已情况下，列车必须在区间退行时，列车调度员须扣停后续列车，并确认退行距离内的闭塞分区空闲后通知司机允许退行。列车退行速度不得超过( )km/h。 | A | *请在对应选项中输入内容，最少输两项，最多输十项，且必须按选项顺序输入，不得跳过 A: 15; *请在对应选项中输入内容，最少输两项，最多输十项，且必须按选项顺序输入，不得跳过 B: 20; *请在对应选项中输入内容，最少输两项，最多输十项，且必须按选项顺序输入，不得跳过 C: 30
单选 | 否 | 5 | 尽头线停留机车车辆时，原则上与车挡（挡车器）保持( )m以上距离，并采取止轮措施。 | B | *请在对应选项中输入内容，最少输两项，最多输十项，且必须按选项顺序输入，不得跳过 A: 5; *请在对应选项中输入内容，最少输两项，最多输十项，且必须按选项顺序输入，不得跳过 B: 10; *请在对应选项中输入内容，最少输两项，最多输十项，且必须按选项顺序输入，不得跳过 C: 15
单选 | 否 | 5 | 自动闭塞区间通过信号机显示停车信号（包括显示不明或灯光熄灭）时，列车必须在该信号机前停车，司机应使用列车无线调度通信设备通知车辆乘务员（随车机械师）。停车等候2min，该信号机仍未显示允许运行的信号时，即以遇到阻碍能随时停车的速度继续运行，最高不超过( ) km/h，运行到次一通过信号机（进站信号机），按其显示的要求运行。 | A | *请在对应选项中输入内容，最少输两项，最多输十项，且必须按选项顺序输入，不得跳过 A: 20; *请在对应选项中输入内容，最少输两项，最多输十项，且必须按选项顺序输入，不得跳过 B: 30; *请在对应选项中输入内容，最少输两项，最多输十项，且必须按选项顺序输入，不得跳过 C: 40